## A106
Spec No. | Material Grade | E | Pipe Size | Sch | Outside Diameter (in) | Thickness (in) | Maximum Allowable Stress (Ksi) & Design Pressure (bar) for Carbon Steel A106
Tempreture ˚F(˚C)
[7 empty] | 100 (37.7 C) |  | 200 (93.3 C) |  | 300 (148.9 C) |  | 400 (204.4 C) |  | 500 (260 C) |  | 600 (315.5 C) |  | 650 (343.3 C) |  | 700 (371.1 C) |  | 750 (398.9 C) |  | 800 (426.7 C)
[7 empty] | Maximum Allowable Stress (Ksi) | Desgin Presssure (bar) | Maximum Allowable Stress (Ksi) | Desgin Presssure (bar) | Maximum Allowable Stress (Ksi) | Desgin Presssure (bar) | Maximum Allowable Stress (Ksi) | Desgin Presssure (bar) | Maximum Allowable Stress (Ksi) | Desgin Presssure (bar) | Maximum Allowable Stress (Ksi) | Desgin Presssure (bar) | Maximum Allowable Stress (Ksi) | Desgin Presssure (bar) | Maximum Allowable Stress (Ksi) | Desgin Presssure (bar) | Maximum Allowable Stress (Ksi) | Desgin Presssure (bar) | Maximum Allowable Stress (Ksi) | Desgin Presssure (bar)
A106 | A | 1 | 1/2 | 5 | 0.84 | 0.065 | 16 | 170.7333 | 16 | 170.7333 | 16 | 170.7333 | 16 | 170.7333 | 16 | 170.7333 | 15.3 | 163.2638 | 14.6 | 155.7942 | 12.5 | 133.3854 | 10.7 | 114.1779 | 9.2 | 98.1717
|  | 1 | 1/2 | 10 | 0.84 | 0.083 | 16 | 218.0133 | 16 | 218.0133 | 16 | 218.0133 | 16 | 218.0133 | 16 | 218.0133 | 15.3 | 208.4753 | 14.6 | 198.9372 | 12.5 | 170.3229 | 10.7 | 145.7964 | 9.2 | 125.3577
|  | 1 | 1/2 | 30 | 0.84 | 0.095 | 16 | 249.5333 | 16 | 249.5333 | 16 | 249.5333 | 16 | 249.5333 | 16 | 249.5333 | 15.3 | 238.6163 | 14.6 | 227.6992 | 12.5 | 194.9479 | 10.7 | 166.8754 | 9.2 | 143.4817
|  | 1 | 1/2 | 40 | 0.84 | 0.109 | 16 | 286.3067 | 16 | 286.3067 | 16 | 286.3067 | 16 | 286.3067 | 16 | 286.3067 | 15.3 | 273.7808 | 14.6 | 261.2548 | 12.5 | 223.6771 | 10.7 | 191.4676 | 9.2 | 164.6263
|  | 1 | 1/2 | 80 | 0.84 | 0.147 | 16 | 386.12 | 16 | 386.12 | 16 | 386.12 | 16 | 386.12 | 16 | 386.12 | 15.3 | 369.2273 | 14.6 | 352.3345 | 12.5 | 301.6562 | 10.7 | 258.2177 | 9.2 | 222.019
|  | 1 | 1/2 | 160 | 0.84 | 0.188 | 16 | 493.8133 | 16 | 493.8133 | 16 | 493.8133 | 16 | 493.8133 | 16 | 493.8133 | 15.3 | 472.209 | 14.6 | 450.6047 | 12.5 | 385.7917 | 10.7 | 330.2377 | 9.2 | 283.9427
| B | 1 | 1/2 | 5 | 0.84 | 0.065 | 20 | 213.4167 | 20 | 213.4167 | 20 | 213.4167 | 19.9 | 212.3496 | 19 | 202.7458 | 17.9 | 191.0079 | 17.3 | 184.6054 | 16.7 | 178.2029 | 13.9 | 148.3246 | 11.4 | 121.6475
|  | 1 | 1/2 | 10 | 0.84 | 0.083 | 20 | 272.5167 | 20 | 272.5167 | 20 | 272.5167 | 19.9 | 271.1541 | 19 | 258.8908 | 17.9 | 243.9024 | 17.3 | 235.7269 | 16.7 | 227.5514 | 13.9 | 189.3991 | 11.4 | 155.3345
|  | 1 | 1/2 | 30 | 0.84 | 0.095 | 20 | 311.9167 | 20 | 311.9167 | 20 | 311.9167 | 19.9 | 310.3571 | 19 | 296.3208 | 17.9 | 279.1654 | 17.3 | 269.8079 | 16.7 | 260.4504 | 13.9 | 216.7821 | 11.4 | 177.7925
|  | 1 | 1/2 | 40 | 0.84 | 0.109 | 20 | 357.8833 | 20 | 357.8833 | 20 | 357.8833 | 19.9 | 356.0939 | 19 | 339.9892 | 17.9 | 320.3056 | 17.3 | 309.5691 | 16.7 | 298.8326 | 13.9 | 248.7289 | 11.4 | 203.9935
|  | 1 | 1/2 | 80 | 0.84 | 0.147 | 20 | 482.65 | 20 | 482.65 | 20 | 482.65 | 19.9 | 480.2367 | 19 | 458.5175 | 17.9 | 431.9717 | 17.3 | 417.4923 | 16.7 | 403.0128 | 13.9 | 335.4418 | 11.4 | 275.1105
|  | 1 | 1/2 | 160 | 0.84 | 0.188 | 20 | 617.2667 | 20 | 617.2667 | 20 | 617.2667 | 19.9 | 614.1803 | 19 | 586.4033 | 17.9 | 552.4537 | 17.3 | 533.9357 | 16.7 | 515.4177 | 13.9 | 429.0003 | 11.4 | 351.842
| C | 1 | 1/2 | 5 | 0.84 | 0.065 | 23.3 | 248.6304 | 23.3 | 248.6304 | 23.3 | 248.6304 | 22.8 | 243.295 | 21.7 | 231.5571 | 20.4 | 217.685 | 19.8 | 211.2825 | 18.3 | 195.2763 | 14.8 | 157.9283 | 12 | 128.05
|  | 1 | 1/2 | 10 | 0.84 | 0.083 | 23.3 | 317.4819 | 23.3 | 317.4819 | 23.3 | 317.4819 | 22.8 | 310.669 | 21.7 | 295.6806 | 20.4 | 277.967 | 19.8 | 269.7915 | 18.3 | 249.3528 | 14.8 | 201.6623 | 12 | 163.51
|  | 1 | 1/2 | 30 | 0.84 | 0.095 | 23.3 | 363.3829 | 23.3 | 363.3829 | 23.3 | 363.3829 | 22.8 | 355.585 | 21.7 | 338.4296 | 20.4 | 318.155 | 19.8 | 308.7975 | 18.3 | 285.4038 | 14.8 | 230.8183 | 12 | 187.15
|  | 1 | 1/2 | 40 | 0.84 | 0.109 | 23.3 | 416.9341 | 23.3 | 416.9341 | 23.3 | 416.9341 | 22.8 | 407.987 | 21.7 | 388.3034 | 20.4 | 365.041 | 19.8 | 354.3045 | 18.3 | 327.4633 | 14.8 | 264.8337 | 12 | 214.73
|  | 1 | 1/2 | 80 | 0.84 | 0.147 | 23.3 | 562.2873 | 23.3 | 562.2873 | 23.3 | 562.2873 | 22.8 | 550.221 | 21.7 | 523.6753 | 20.4 | 492.303 | 19.8 | 477.8235 | 18.3 | 441.6248 | 14.8 | 357.161 | 12 | 289.59
|  | 1 | 1/2 | 160 | 0.84 | 0.188 | 23.3 | 719.1157 | 23.3 | 719.1157 | 23.3 | 719.1157 | 22.8 | 703.684 | 21.7 | 669.7343 | 20.4 | 629.612 | 19.8 | 611.094 | 18.3 | 564.799 | 14.8 | 456.7773 | 12 | 370.36
A106 | A | 1 | 1 | 5 | 1.315 | 0.065 | 16 | 109.0616 | 16 | 109.0616 | 16 | 109.0616 | 16 | 109.0616 | 16 | 109.0616 | 15.3 | 104.2902 | 14.6 | 99.5187 | 12.5 | 85.2044 | 10.7 | 72.9349 | 9.2 | 62.7104
|  | 1 | 1 | 10 | 1.315 | 0.109 | 16 | 182.8879 | 16 | 182.8879 | 16 | 182.8879 | 16 | 182.8879 | 16 | 182.8879 | 15.3 | 174.8866 | 14.6 | 166.8852 | 12.5 | 142.8812 | 10.7 | 122.3063 | 9.2 | 105.1605
|  | 1 | 1 | 30 | 1.315 | 0.114 | 16 | 191.2773 | 16 | 191.2773 | 16 | 191.2773 | 16 | 191.2773 | 16 | 191.2773 | 15.3 | 182.9089 | 14.6 | 174.5405 | 12.5 | 149.4354 | 10.7 | 127.9167 | 9.2 | 109.9844
|  | 1 | 1 | 40 | 1.315 | 0.133 | 16 | 223.1568 | 16 | 223.1568 | 16 | 223.1568 | 16 | 223.1568 | 16 | 223.1568 | 15.3 | 213.3937 | 14.6 | 203.6306 | 12.5 | 174.3413 | 10.7 | 149.2361 | 9.2 | 128.3152
|  | 1 | 1 | 80 | 1.315 | 0.179 | 16 | 300.3389 | 16 | 300.3389 | 16 | 300.3389 | 16 | 300.3389 | 16 | 300.3389 | 15.3 | 287.199 | 14.6 | 274.0592 | 12.5 | 234.6397 | 10.7 | 200.8516 | 9.2 | 172.6948
|  | 1 | 1 | 160 | 1.315 | 0.25 | 16 | 419.4677 | 16 | 419.4677 | 16 | 419.4677 | 16 | 419.4677 | 16 | 419.4677 | 15.3 | 401.116 | 14.6 | 382.7643 | 12.5 | 327.7091 | 10.7 | 280.519 | 9.2 | 241.1939
| B | 1 | 1 | 5 | 1.315 | 0.065 | 20 | 136.327 | 20 | 136.327 | 20 | 136.327 | 19.9 | 135.6454 | 19 | 129.5106 | 17.9 | 122.0127 | 17.3 | 117.9229 | 16.7 | 113.833 | 13.9 | 94.7473 | 11.4 | 77.7064
|  | 1 | 1 | 10 | 1.315 | 0.109 | 20 | 228.6099 | 20 | 228.6099 | 20 | 228.6099 | 19.9 | 227.4668 | 19 | 217.1794 | 17.9 | 204.6058 | 17.3 | 197.7476 | 16.7 | 190.8893 | 13.9 | 158.8839 | 11.4 | 130.3076
|  | 1 | 1 | 30 | 1.315 | 0.114 | 20 | 239.0966 | 20 | 239.0966 | 20 | 239.0966 | 19.9 | 237.9011 | 19 | 227.1417 | 17.9 | 213.9914 | 17.3 | 206.8185 | 16.7 | 199.6456 | 13.9 | 166.1721 | 11.4 | 136.285
|  | 1 | 1 | 40 | 1.315 | 0.133 | 20 | 278.946 | 20 | 278.946 | 20 | 278.946 | 19.9 | 277.5513 | 19 | 264.9987 | 17.9 | 249.6567 | 17.3 | 241.2883 | 16.7 | 232.9199 | 13.9 | 193.8675 | 11.4 | 158.9992
|  | 1 | 1 | 80 | 1.315 | 0.179 | 20 | 375.4236 | 20 | 375.4236 | 20 | 375.4236 | 19.9 | 373.5465 | 19 | 356.6524 | 17.9 | 336.0041 | 17.3 | 324.7414 | 16.7 | 313.4787 | 13.9 | 260.9194 | 11.4 | 213.9914
|  | 1 | 1 | 160 | 1.315 | 0.25 | 20 | 524.3346 | 20 | 524.3346 | 20 | 524.3346 | 19.9 | 521.7129 | 19 | 498.1179 | 17.9 | 469.2795 | 17.3 | 453.5494 | 16.7 | 437.8194 | 13.9 | 364.4125 | 11.4 | 298.8707
| C | 1 | 1 | 5 | 1.315 | 0.065 | 23.3 | 158.821 | 23.3 | 158.821 | 23.3 | 158.821 | 22.8 | 155.4128 | 21.7 | 147.9148 | 20.4 | 139.0535 | 19.8 | 134.9637 | 18.3 | 124.7392 | 14.8 | 100.882 | 12 | 81.7962
|  | 1 | 1 | 10 | 1.315 | 0.109 | 23.3 | 266.3305 | 23.3 | 266.3305 | 23.3 | 266.3305 | 22.8 | 260.6153 | 21.7 | 248.0417 | 20.4 | 233.1821 | 19.8 | 226.3238 | 18.3 | 209.178 | 14.8 | 169.1713 | 12 | 137.1659
|  | 1 | 1 | 30 | 1.315 | 0.114 | 23.3 | 278.5475 | 23.3 | 278.5475 | 23.3 | 278.5475 | 22.8 | 272.5701 | 21.7 | 259.4198 | 20.4 | 243.8785 | 19.8 | 236.7056 | 18.3 | 218.7734 | 14.8 | 176.9315 | 12 | 143.4579
|  | 1 | 1 | 40 | 1.315 | 0.133 | 23.3 | 324.9721 | 23.3 | 324.9721 | 23.3 | 324.9721 | 22.8 | 317.9984 | 21.7 | 302.6564 | 20.4 | 284.5249 | 19.8 | 276.1565 | 18.3 | 255.2356 | 14.8 | 206.42 | 12 | 167.3676
|  | 1 | 1 | 80 | 1.315 | 0.179 | 23.3 | 437.3685 | 23.3 | 437.3685 | 23.3 | 437.3685 | 22.8 | 427.9829 | 21.7 | 407.3346 | 20.4 | 382.932 | 19.8 | 371.6693 | 18.3 | 343.5126 | 14.8 | 277.8134 | 12 | 225.2541
|  | 1 | 1 | 160 | 1.315 | 0.25 | 23.3 | 610.8498 | 23.3 | 610.8498 | 23.3 | 610.8498 | 22.8 | 597.7414 | 21.7 | 568.903 | 20.4 | 534.8213 | 19.8 | 519.0913 | 18.3 | 479.7662 | 14.8 | 388.0076 | 12 | 314.6008
A106 | A | 1 | 2 | 5 | 2.375 | 0.065 | 16 | 60.3857 | 16 | 60.3857 | 16 | 60.3857 | 16 | 60.3857 | 16 | 60.3857 | 15.3 | 57.7438 | 14.6 | 55.1019 | 12.5 | 47.1763 | 10.7 | 40.3829 | 9.2 | 34.7218
|  | 1 | 2 | 10 | 2.375 | 0.109 | 16 | 101.2621 | 16 | 101.2621 | 16 | 101.2621 | 16 | 101.2621 | 16 | 101.2621 | 15.3 | 96.8319 | 14.6 | 92.4017 | 12.5 | 79.1111 | 10.7 | 67.7191 | 9.2 | 58.2257
|  | 1 | 2 | 30 | 2.375 | 0.125 | 16 | 116.1263 | 16 | 116.1263 | 16 | 116.1263 | 16 | 116.1263 | 16 | 116.1263 | 15.3 | 111.0458 | 14.6 | 105.9653 | 12.5 | 90.7237 | 10.7 | 77.6595 | 9.2 | 66.7726
|  | 1 | 2 | 40 | 2.375 | 0.154 | 16 | 143.0676 | 16 | 143.0676 | 16 | 143.0676 | 16 | 143.0676 | 16 | 143.0676 | 15.3 | 136.8084 | 14.6 | 130.5492 | 12.5 | 111.7716 | 10.7 | 95.6765 | 9.2 | 82.2639
|  | 1 | 2 | 80 | 2.375 | 0.218 | 16 | 202.5243 | 16 | 202.5243 | 16 | 202.5243 | 16 | 202.5243 | 16 | 202.5243 | 15.3 | 193.6639 | 14.6 | 184.8034 | 12.5 | 158.2221 | 10.7 | 135.4381 | 9.2 | 116.4515
|  | 1 | 2 | 160 | 2.375 | 0.344 | 16 | 319.5796 | 16 | 319.5796 | 16 | 319.5796 | 16 | 319.5796 | 16 | 319.5796 | 15.3 | 305.598 | 14.6 | 291.6164 | 12.5 | 249.6716 | 10.7 | 213.7189 | 9.2 | 183.7583
| B | 1 | 2 | 5 | 2.375 | 0.065 | 20 | 75.4821 | 20 | 75.4821 | 20 | 75.4821 | 19.9 | 75.1047 | 19 | 71.708 | 17.9 | 67.5565 | 17.3 | 65.292 | 16.7 | 63.0276 | 13.9 | 52.4601 | 11.4 | 43.0248
|  | 1 | 2 | 10 | 2.375 | 0.109 | 20 | 126.5777 | 20 | 126.5777 | 20 | 126.5777 | 19.9 | 125.9448 | 19 | 120.2488 | 17.9 | 113.287 | 17.3 | 109.4897 | 16.7 | 105.6924 | 13.9 | 87.9715 | 11.4 | 72.1493
|  | 1 | 2 | 30 | 2.375 | 0.125 | 20 | 145.1579 | 20 | 145.1579 | 20 | 145.1579 | 19.9 | 144.4321 | 19 | 137.9 | 17.9 | 129.9163 | 17.3 | 125.5616 | 16.7 | 121.2068 | 13.9 | 100.8847 | 11.4 | 82.74
|  | 1 | 2 | 40 | 2.375 | 0.154 | 20 | 178.8345 | 20 | 178.8345 | 20 | 178.8345 | 19.9 | 177.9404 | 19 | 169.8928 | 17.9 | 160.0569 | 17.3 | 154.6919 | 16.7 | 149.3268 | 13.9 | 124.29 | 11.4 | 101.9357
|  | 1 | 2 | 80 | 2.375 | 0.218 | 20 | 253.1554 | 20 | 253.1554 | 20 | 253.1554 | 19.9 | 251.8896 | 19 | 240.4976 | 17.9 | 226.5741 | 17.3 | 218.9794 | 16.7 | 211.3847 | 13.9 | 175.943 | 11.4 | 144.2986
|  | 1 | 2 | 160 | 2.375 | 0.344 | 20 | 399.4745 | 20 | 399.4745 | 20 | 399.4745 | 19.9 | 397.4772 | 19 | 379.5008 | 17.9 | 357.5297 | 17.3 | 345.5455 | 16.7 | 333.5612 | 13.9 | 277.6348 | 11.4 | 227.7005
| C | 1 | 2 | 5 | 2.375 | 0.065 | 23.3 | 87.9367 | 23.3 | 87.9367 | 23.3 | 87.9367 | 22.8 | 86.0496 | 21.7 | 81.8981 | 20.4 | 76.9917 | 19.8 | 74.7273 | 18.3 | 69.0661 | 14.8 | 55.8568 | 12 | 45.2893
|  | 1 | 2 | 10 | 2.375 | 0.109 | 23.3 | 147.463 | 23.3 | 147.463 | 23.3 | 147.463 | 22.8 | 144.2986 | 21.7 | 137.3368 | 20.4 | 129.1092 | 19.8 | 125.3119 | 18.3 | 115.8186 | 14.8 | 93.6675 | 12 | 75.9466
|  | 1 | 2 | 30 | 2.375 | 0.125 | 23.3 | 169.1089 | 23.3 | 169.1089 | 23.3 | 169.1089 | 22.8 | 165.48 | 21.7 | 157.4963 | 20.4 | 148.0611 | 19.8 | 143.7063 | 18.3 | 132.8195 | 14.8 | 107.4168 | 12 | 87.0947
|  | 1 | 2 | 40 | 2.375 | 0.154 | 23.3 | 208.3422 | 23.3 | 208.3422 | 23.3 | 208.3422 | 22.8 | 203.8714 | 21.7 | 194.0355 | 20.4 | 182.4112 | 19.8 | 177.0462 | 18.3 | 163.6336 | 14.8 | 132.3375 | 12 | 107.3007
|  | 1 | 2 | 80 | 2.375 | 0.218 | 23.3 | 294.926 | 23.3 | 294.926 | 23.3 | 294.926 | 22.8 | 288.5971 | 21.7 | 274.6736 | 20.4 | 258.2185 | 19.8 | 250.6238 | 18.3 | 231.6372 | 14.8 | 187.335 | 12 | 151.8932
|  | 1 | 2 | 160 | 2.375 | 0.344 | 23.3 | 465.3878 | 23.3 | 465.3878 | 23.3 | 465.3878 | 22.8 | 455.401 | 21.7 | 433.4299 | 20.4 | 407.464 | 19.8 | 395.4798 | 18.3 | 365.5192 | 14.8 | 295.6111 | 12 | 239.6847
A106 | A | 1 | 3 | 5 | 3.5 | 0.083 | 16 | 52.3232 | 16 | 52.3232 | 16 | 52.3232 | 16 | 52.3232 | 16 | 52.3232 | 15.3 | 50.0341 | 14.6 | 47.7449 | 12.5 | 40.8775 | 10.7 | 34.9911 | 9.2 | 30.0858
|  | 1 | 3 | 10 | 3.5 | 0.12 | 16 | 75.648 | 16 | 75.648 | 16 | 75.648 | 16 | 75.648 | 16 | 75.648 | 15.3 | 72.3384 | 14.6 | 69.0288 | 12.5 | 59.1 | 10.7 | 50.5896 | 9.2 | 43.4976
|  | 1 | 3 | 30 | 3.5 | 0.188 | 16 | 118.5152 | 16 | 118.5152 | 16 | 118.5152 | 16 | 118.5152 | 16 | 118.5152 | 15.3 | 113.3302 | 14.6 | 108.1451 | 12.5 | 92.59 | 10.7 | 79.257 | 9.2 | 68.1462
|  | 1 | 3 | 40 | 3.5 | 0.216 | 16 | 136.1664 | 16 | 136.1664 | 16 | 136.1664 | 16 | 136.1664 | 16 | 136.1664 | 15.3 | 130.2091 | 14.6 | 124.2518 | 12.5 | 106.38 | 10.7 | 91.0613 | 9.2 | 78.2957
|  | 1 | 3 | 80 | 3.5 | 0.3 | 16 | 189.12 | 16 | 189.12 | 16 | 189.12 | 16 | 189.12 | 16 | 189.12 | 15.3 | 180.846 | 14.6 | 172.572 | 12.5 | 147.75 | 10.7 | 126.474 | 9.2 | 108.744
|  | 1 | 3 | 160 | 3.5 | 0.438 | 16 | 276.1152 | 16 | 276.1152 | 16 | 276.1152 | 16 | 276.1152 | 16 | 276.1152 | 15.3 | 264.0352 | 14.6 | 251.9551 | 12.5 | 215.715 | 10.7 | 184.652 | 9.2 | 158.7662
| B | 1 | 3 | 5 | 3.5 | 0.083 | 20 | 65.404 | 20 | 65.404 | 20 | 65.404 | 19.9 | 65.077 | 19 | 62.1338 | 17.9 | 58.5366 | 17.3 | 56.5745 | 16.7 | 54.6123 | 13.9 | 45.4558 | 11.4 | 37.2803
|  | 1 | 3 | 10 | 3.5 | 0.12 | 20 | 94.56 | 20 | 94.56 | 20 | 94.56 | 19.9 | 94.0872 | 19 | 89.832 | 17.9 | 84.6312 | 17.3 | 81.7944 | 16.7 | 78.9576 | 13.9 | 65.7192 | 11.4 | 53.8992
|  | 1 | 3 | 30 | 3.5 | 0.188 | 20 | 148.144 | 20 | 148.144 | 20 | 148.144 | 19.9 | 147.4033 | 19 | 140.7368 | 17.9 | 132.5889 | 17.3 | 128.1446 | 16.7 | 123.7002 | 13.9 | 102.9601 | 11.4 | 84.4421
|  | 1 | 3 | 40 | 3.5 | 0.216 | 20 | 170.208 | 20 | 170.208 | 20 | 170.208 | 19.9 | 169.357 | 19 | 161.6976 | 17.9 | 152.3362 | 17.3 | 147.2299 | 16.7 | 142.1237 | 13.9 | 118.2946 | 11.4 | 97.0186
|  | 1 | 3 | 80 | 3.5 | 0.3 | 20 | 236.4 | 20 | 236.4 | 20 | 236.4 | 19.9 | 235.218 | 19 | 224.58 | 17.9 | 211.578 | 17.3 | 204.486 | 16.7 | 197.394 | 13.9 | 164.298 | 11.4 | 134.748
|  | 1 | 3 | 160 | 3.5 | 0.438 | 20 | 345.144 | 20 | 345.144 | 20 | 345.144 | 19.9 | 343.4183 | 19 | 327.8868 | 17.9 | 308.9039 | 17.3 | 298.5496 | 16.7 | 288.1952 | 13.9 | 239.8751 | 11.4 | 196.7321
| C | 1 | 3 | 5 | 3.5 | 0.083 | 23.3 | 76.1957 | 23.3 | 76.1957 | 23.3 | 76.1957 | 22.8 | 74.5606 | 21.7 | 70.9633 | 20.4 | 66.7121 | 19.8 | 64.75 | 18.3 | 59.8447 | 14.8 | 48.399 | 12 | 39.2424
|  | 1 | 3 | 10 | 3.5 | 0.12 | 23.3 | 110.1624 | 23.3 | 110.1624 | 23.3 | 110.1624 | 22.8 | 107.7984 | 21.7 | 102.5976 | 20.4 | 96.4512 | 19.8 | 93.6144 | 18.3 | 86.5224 | 14.8 | 69.9744 | 12 | 56.736
|  | 1 | 3 | 30 | 3.5 | 0.188 | 23.3 | 172.5878 | 23.3 | 172.5878 | 23.3 | 172.5878 | 22.8 | 168.8842 | 21.7 | 160.7362 | 20.4 | 151.1069 | 19.8 | 146.6626 | 18.3 | 135.5518 | 14.8 | 109.6266 | 12 | 88.8864
|  | 1 | 3 | 40 | 3.5 | 0.216 | 23.3 | 198.2923 | 23.3 | 198.2923 | 23.3 | 198.2923 | 22.8 | 194.0371 | 21.7 | 184.6757 | 20.4 | 173.6122 | 19.8 | 168.5059 | 18.3 | 155.7403 | 14.8 | 125.9539 | 12 | 102.1248
|  | 1 | 3 | 80 | 3.5 | 0.3 | 23.3 | 275.406 | 23.3 | 275.406 | 23.3 | 275.406 | 22.8 | 269.496 | 21.7 | 256.494 | 20.4 | 241.128 | 19.8 | 234.036 | 18.3 | 216.306 | 14.8 | 174.936 | 12 | 141.84
|  | 1 | 3 | 160 | 3.5 | 0.438 | 23.3 | 402.0928 | 23.3 | 402.0928 | 23.3 | 402.0928 | 22.8 | 393.4642 | 21.7 | 374.4812 | 20.4 | 352.0469 | 19.8 | 341.6926 | 18.3 | 315.8068 | 14.8 | 255.4066 | 12 | 207.0864
A106 | A | 1 | 4 | 5 | 4.5 | 0.083 | 16 | 40.6944 | 16 | 40.6944 | 16 | 40.6944 | 16 | 40.6944 | 16 | 40.6944 | 15.3 | 38.914 | 14.6 | 37.1336 | 12.5 | 31.7925 | 10.7 | 27.2144 | 9.2 | 23.3993
|  | 1 | 4 | 10 | 4.5 | 0.12 | 16 | 58.8353 | 16 | 58.8353 | 16 | 58.8353 | 16 | 58.8353 | 16 | 58.8353 | 15.3 | 56.2612 | 14.6 | 53.6872 | 12.5 | 45.965 | 10.7 | 39.3461 | 9.2 | 33.8303
|  | 1 | 4 | 30 | 4.5 | 0.188 | 16 | 92.1752 | 16 | 92.1752 | 16 | 92.1752 | 16 | 92.1752 | 16 | 92.1752 | 15.3 | 88.1426 | 14.6 | 84.1099 | 12.5 | 72.0119 | 10.7 | 61.6422 | 9.2 | 53.0008
|  | 1 | 4 | 40 | 4.5 | 0.237 | 16 | 116.1996 | 16 | 116.1996 | 16 | 116.1996 | 16 | 116.1996 | 16 | 116.1996 | 15.3 | 111.1159 | 14.6 | 106.0322 | 12.5 | 90.781 | 10.7 | 77.7085 | 9.2 | 66.8148
|  | 1 | 4 | 80 | 4.5 | 0.337 | 16 | 165.229 | 16 | 165.229 | 16 | 165.229 | 16 | 165.229 | 16 | 165.229 | 15.3 | 158.0003 | 14.6 | 150.7715 | 12.5 | 129.0852 | 10.7 | 110.4969 | 9.2 | 95.0067
|  | 1 | 4 | 160 | 4.5 | 0.531 | 16 | 260.346 | 16 | 260.346 | 16 | 260.346 | 16 | 260.346 | 16 | 260.346 | 15.3 | 248.9559 | 14.6 | 237.5657 | 12.5 | 203.3953 | 10.7 | 174.1064 | 9.2 | 149.699
| B | 1 | 4 | 5 | 4.5 | 0.083 | 20 | 50.868 | 20 | 50.868 | 20 | 50.868 | 19.9 | 50.6136 | 19 | 48.3246 | 17.9 | 45.5268 | 17.3 | 44.0008 | 16.7 | 42.4748 | 13.9 | 35.3532 | 11.4 | 28.9948
|  | 1 | 4 | 10 | 4.5 | 0.12 | 20 | 73.5441 | 20 | 73.5441 | 20 | 73.5441 | 19.9 | 73.1764 | 19 | 69.8669 | 17.9 | 65.8219 | 17.3 | 63.6156 | 16.7 | 61.4093 | 13.9 | 51.1131 | 11.4 | 41.9201
|  | 1 | 4 | 30 | 4.5 | 0.188 | 20 | 115.2191 | 20 | 3.8406 | 20 | 1 | 19.9 | 29.85 | 19 | 109.4581 | 17.9 | 3.4546 | 17.3 | 0.91053 | 16.7 | 27.8489 | 13.9 | 87.9461 | 11.4 | 2.3583
|  | 1 | 4 | 40 | 4.5 | 0.237 | 20 | 145.2495 | 20 | 145.2495 | 20 | 145.2495 | 19.9 | 144.5233 | 19 | 137.9871 | 17.9 | 129.9983 | 17.3 | 125.6409 | 16.7 | 121.2834 | 13.9 | 100.9484 | 11.4 | 82.7922
|  | 1 | 4 | 80 | 4.5 | 0.337 | 20 | 206.5363 | 20 | 2.5817 | 20 | 1 | 19.9 | 79.6 | 19 | 196.2095 | 17.9 | 2.3222 | 17.3 | 0.91053 | 16.7 | 74.2637 | 13.9 | 157.6481 | 11.4 | 1.5852
|  | 1 | 4 | 160 | 4.5 | 0.531 | 20 | 325.4325 | 20 | 325.4325 | 20 | 325.4325 | 19.9 | 323.8054 | 19 | 309.1609 | 17.9 | 291.2621 | 17.3 | 281.4991 | 16.7 | 271.7362 | 13.9 | 226.1756 | 11.4 | 185.4965
| C | 1 | 4 | 5 | 4.5 | 0.083 | 23.3 | 59.2612 | 23.3 | 59.2612 | 23.3 | 59.2612 | 22.8 | 57.9895 | 21.7 | 55.1918 | 20.4 | 51.8853 | 19.8 | 50.3593 | 18.3 | 46.5442 | 14.8 | 37.6423 | 12 | 30.5208
|  | 1 | 4 | 10 | 4.5 | 0.12 | 23.3 | 85.6788 | 23.3 | 85.6788 | 23.3 | 85.6788 | 22.8 | 83.8402 | 21.7 | 79.7953 | 20.4 | 75.015 | 19.8 | 72.8086 | 18.3 | 67.2928 | 14.8 | 54.4226 | 12 | 44.1264
|  | 1 | 4 | 30 | 4.5 | 0.188 | 23.3 | 134.2302 | 23.3 | 134.2302 | 23.3 | 134.2302 | 22.8 | 131.3497 | 21.7 | 125.0127 | 20.4 | 117.5234 | 19.8 | 114.0669 | 18.3 | 105.4254 | 14.8 | 85.2621 | 12 | 69.1314
|  | 1 | 4 | 40 | 4.5 | 0.237 | 23.3 | 169.2157 | 23.3 | 169.2157 | 23.3 | 169.2157 | 22.8 | 165.5845 | 21.7 | 157.5958 | 20.4 | 148.1545 | 19.8 | 143.7971 | 18.3 | 132.9033 | 14.8 | 107.4847 | 12 | 87.1497
|  | 1 | 4 | 80 | 4.5 | 0.337 | 23.3 | 240.6148 | 23.3 | 240.6148 | 23.3 | 240.6148 | 22.8 | 235.4514 | 21.7 | 224.0919 | 20.4 | 210.667 | 19.8 | 204.4709 | 18.3 | 188.9807 | 14.8 | 152.8368 | 12 | 123.9218
|  | 1 | 4 | 160 | 4.5 | 0.531 | 23.3 | 379.1289 | 23.3 | 379.1289 | 23.3 | 379.1289 | 22.8 | 370.9931 | 21.7 | 353.0943 | 20.4 | 331.9412 | 19.8 | 322.1782 | 18.3 | 297.7708 | 14.8 | 240.8201 | 12 | 195.2595
A106 | A | 1 | 5 | 5 | 5.563 | 0.109 | 16 | 43.2301 | 16 | 43.2301 | 16 | 43.2301 | 16 | 43.2301 | 16 | 43.2301 | 15.3 | 41.3388 | 14.6 | 39.4475 | 12.5 | 33.7735 | 10.7 | 28.9101 | 9.2 | 24.8573
|  | 1 | 5 | 10 | 5.563 | 0.134 | 16 | 53.1453 | 16 | 53.1453 | 16 | 53.1453 | 16 | 53.1453 | 16 | 53.1453 | 15.3 | 50.8202 | 14.6 | 48.4951 | 12.5 | 41.5197 | 10.7 | 35.5409 | 9.2 | 30.5585
|  | 1 | 5 | 30 | 5.563 |  | 16 |  | 16 |  | 16 |  | 16 |  | 16 |  | 15.3 |  | 14.6 |  | 12.5 |  | 10.7 |  | 9.2
|  | 1 | 5 | 40 | 5.563 | 0.258 | 16 | 102.3245 | 16 | 102.3245 | 16 | 102.3245 | 16 | 102.3245 | 16 | 102.3245 | 15.3 | 97.8478 | 14.6 | 93.3711 | 12.5 | 79.941 | 10.7 | 68.4295 | 9.2 | 58.8366
|  | 1 | 5 | 80 | 5.563 | 0.375 | 16 | 148.7275 | 16 | 148.7275 | 16 | 148.7275 | 16 | 148.7275 | 16 | 148.7275 | 15.3 | 142.2206 | 14.6 | 135.7138 | 12.5 | 116.1933 | 10.7 | 99.4615 | 9.2 | 85.5183
|  | 1 | 5 | 160 | 5.563 | 0.625 | 16 | 247.8791 | 16 | 247.8791 | 16 | 247.8791 | 16 | 247.8791 | 16 | 247.8791 | 15.3 | 237.0344 | 14.6 | 226.1897 | 12.5 | 193.6555 | 10.7 | 165.7691 | 9.2 | 142.5305
| B | 1 | 5 | 5 | 5.563 | 0.109 | 20 | 54.0376 | 20 | 54.0376 | 20 | 54.0376 | 19.9 | 53.7675 | 19 | 51.3358 | 17.9 | 48.3637 | 17.3 | 46.7426 | 16.7 | 45.1214 | 13.9 | 37.5562 | 11.4 | 30.8015
|  | 1 | 5 | 10 | 5.563 | 0.134 | 20 | 66.4316 | 20 | 66.4316 | 20 | 66.4316 | 19.9 | 66.0994 | 19 | 63.11 | 17.9 | 59.4563 | 17.3 | 57.4633 | 16.7 | 55.4704 | 13.9 | 46.17 | 11.4 | 37.866
|  | 1 | 5 | 30 | 5.563 |  | 20 |  | 20 |  | 20 |  | 19.9 |  | 19 |  | 17.9 |  | 17.3 |  | 16.7 |  | 13.9 |  | 11.4
|  | 1 | 5 | 40 | 5.563 | 0.258 | 20 | 127.9056 | 20 | 127.9056 | 20 | 127.9056 | 19.9 | 127.2661 | 19 | 121.5103 | 17.9 | 114.4755 | 17.3 | 110.6384 | 16.7 | 106.8012 | 13.9 | 88.8944 | 11.4 | 72.9062
|  | 1 | 5 | 80 | 5.563 | 0.375 | 20 | 185.9093 | 20 | 185.9093 | 20 | 185.9093 | 19.9 | 184.9798 | 19 | 176.6139 | 17.9 | 166.3888 | 17.3 | 160.8116 | 16.7 | 155.2343 | 13.9 | 129.207 | 11.4 | 105.9683
|  | 1 | 5 | 160 | 5.563 | 0.625 | 20 | 309.8489 | 20 | 309.8489 | 20 | 309.8489 | 19.9 | 308.2996 | 19 | 294.3564 | 17.9 | 277.3147 | 17.3 | 268.0193 | 16.7 | 258.7238 | 13.9 | 215.345 | 11.4 | 176.6139
| C | 1 | 5 | 5 | 5.563 | 0.109 | 23.3 | 62.9539 | 23.3 | 62.9539 | 23.3 | 62.9539 | 22.8 | 61.6029 | 21.7 | 58.6308 | 20.4 | 55.1184 | 19.8 | 53.4973 | 18.3 | 49.4444 | 14.8 | 39.9879 | 12 | 32.4226
|  | 1 | 5 | 10 | 5.563 | 0.134 | 23.3 | 77.3928 | 23.3 | 77.3928 | 23.3 | 77.3928 | 22.8 | 75.732 | 21.7 | 72.0783 | 20.4 | 67.7602 | 19.8 | 65.7673 | 18.3 | 60.7849 | 14.8 | 49.1594 | 12 | 39.859
|  | 1 | 5 | 30 | 5.563 |  | 23.3 |  | 23.3 |  | 23.3 |  | 22.8 |  | 21.7 |  | 20.4 |  | 19.8 |  | 18.3 |  | 14.8 |  | 12
|  | 1 | 5 | 40 | 5.563 | 0.258 | 23.3 | 149.01 | 23.3 | 149.01 | 23.3 | 149.01 | 22.8 | 145.8124 | 21.7 | 138.7776 | 20.4 | 130.4637 | 19.8 | 126.6266 | 18.3 | 117.0336 | 14.8 | 94.6502 | 12 | 76.7434
|  | 1 | 5 | 80 | 5.563 | 0.375 | 23.3 | 216.5844 | 23.3 | 216.5844 | 23.3 | 216.5844 | 22.8 | 211.9366 | 21.7 | 201.7116 | 20.4 | 189.6275 | 19.8 | 184.0502 | 18.3 | 170.107 | 14.8 | 137.5729 | 12 | 111.5456
|  | 1 | 5 | 160 | 5.563 | 0.625 | 23.3 | 360.9739 | 23.3 | 360.9739 | 23.3 | 360.9739 | 22.8 | 353.2277 | 21.7 | 336.186 | 20.4 | 316.0458 | 19.8 | 306.7504 | 18.3 | 283.5117 | 14.8 | 229.2882 | 12 | 185.9093
A106 | A | 1 | 6 | 5 | 6.625 | 0.109 | 16 | 36.3002 | 16 | 36.3002 | 16 | 36.3002 | 16 | 36.3002 | 16 | 36.3002 | 15.3 | 34.7121 | 14.6 | 33.124 | 12.5 | 28.3596 | 10.7 | 24.2758 | 9.2 | 20.8726
|  | 1 | 6 | 10 | 6.625 | 0.134 | 16 | 44.626 | 16 | 44.626 | 16 | 44.626 | 16 | 44.626 | 16 | 44.626 | 15.3 | 42.6736 | 14.6 | 40.7212 | 12.5 | 34.8641 | 10.7 | 29.8436 | 9.2 | 25.6599
|  | 1 | 6 | 30 | 6.625 |  | 16 |  | 16 |  | 16 |  | 16 |  | 16 |  | 15.3 |  | 14.6 |  | 12.5 |  | 10.7 |  | 9.2
|  | 1 | 6 | 40 | 6.625 | 0.28 | 16 | 93.2483 | 16 | 93.2483 | 16 | 93.2483 | 16 | 93.2483 | 16 | 93.2483 | 15.3 | 89.1687 | 14.6 | 85.0891 | 12.5 | 72.8503 | 10.7 | 62.3598 | 9.2 | 53.6178
|  | 1 | 6 | 80 | 6.625 | 0.432 | 16 | 143.8689 | 16 | 143.8689 | 16 | 143.8689 | 16 | 143.8689 | 16 | 143.8689 | 15.3 | 137.5746 | 14.6 | 131.2803 | 12.5 | 112.3975 | 10.7 | 96.2123 | 9.2 | 82.7246
|  | 1 | 6 | 160 | 6.625 | 0.719 | 16 | 239.4484 | 16 | 239.4484 | 16 | 239.4484 | 16 | 239.4484 | 16 | 239.4484 | 15.3 | 228.9725 | 14.6 | 218.4967 | 12.5 | 187.0691 | 10.7 | 160.1311 | 9.2 | 137.6828
| B | 1 | 6 | 5 | 6.625 | 0.109 | 20 | 45.3753 | 20 | 45.3753 | 20 | 45.3753 | 19.9 | 45.1484 | 19 | 43.1065 | 17.9 | 40.6109 | 17.3 | 39.2496 | 16.7 | 37.8884 | 13.9 | 31.5358 | 11.4 | 25.8639
|  | 1 | 6 | 10 | 6.625 | 0.134 | 20 | 55.7825 | 20 | 55.7825 | 20 | 55.7825 | 19.9 | 55.5036 | 19 | 52.9934 | 17.9 | 49.9253 | 17.3 | 48.2519 | 16.7 | 46.5784 | 13.9 | 38.7688 | 11.4 | 31.796
|  | 1 | 6 | 30 | 6.625 |  | 20 |  | 20 |  | 20 |  | 19.9 |  | 19 |  | 17.9 |  | 17.3 |  | 16.7 |  | 13.9 |  | 11.4
|  | 1 | 6 | 40 | 6.625 | 0.28 | 20 | 116.5604 | 20 | 116.5604 | 20 | 116.5604 | 19.9 | 115.9776 | 19 | 110.7324 | 17.9 | 104.3216 | 17.3 | 100.8248 | 16.7 | 97.328 | 13.9 | 81.0095 | 11.4 | 66.4394
|  | 1 | 6 | 80 | 6.625 | 0.432 | 20 | 179.8361 | 20 | 179.8361 | 20 | 179.8361 | 19.9 | 178.9369 | 19 | 170.8443 | 17.9 | 160.9533 | 17.3 | 155.5582 | 16.7 | 150.1631 | 13.9 | 124.9861 | 11.4 | 102.5066
|  | 1 | 6 | 160 | 6.625 | 0.719 | 20 | 299.3105 | 20 | 299.3105 | 20 | 299.3105 | 19.9 | 297.814 | 19 | 284.345 | 17.9 | 267.8829 | 17.3 | 258.9036 | 16.7 | 249.9243 | 13.9 | 208.0208 | 11.4 | 170.607
| C | 1 | 6 | 5 | 6.625 | 0.109 | 23.3 | 52.8622 | 23.3 | 52.8622 | 23.3 | 52.8622 | 22.8 | 51.7278 | 21.7 | 49.2322 | 20.4 | 46.2828 | 19.8 | 44.9216 | 18.3 | 41.5184 | 14.8 | 33.5777 | 12 | 27.2252
|  | 1 | 6 | 10 | 6.625 | 0.134 | 23.3 | 64.9866 | 23.3 | 64.9866 | 23.3 | 64.9866 | 22.8 | 63.592 | 21.7 | 60.524 | 20.4 | 56.8981 | 19.8 | 55.2247 | 18.3 | 51.041 | 14.8 | 41.279 | 12 | 33.4695
|  | 1 | 6 | 30 | 6.625 |  | 23.3 |  | 23.3 |  | 23.3 |  | 22.8 |  | 21.7 |  | 20.4 |  | 19.8 |  | 18.3 |  | 14.8 |  | 12
|  | 1 | 6 | 40 | 6.625 | 0.28 | 23.3 | 135.7929 | 23.3 | 135.7929 | 23.3 | 135.7929 | 22.8 | 132.8789 | 21.7 | 126.4681 | 20.4 | 118.8916 | 19.8 | 115.3948 | 18.3 | 106.6528 | 14.8 | 86.2547 | 12 | 69.9363
|  | 1 | 6 | 80 | 6.625 | 0.432 | 23.3 | 209.509 | 23.3 | 209.509 | 23.3 | 209.509 | 22.8 | 205.0131 | 21.7 | 195.1221 | 20.4 | 183.4328 | 19.8 | 178.0377 | 18.3 | 164.55 | 14.8 | 133.0787 | 12 | 107.9016
|  | 1 | 6 | 160 | 6.625 | 0.719 | 23.3 | 348.6967 | 23.3 | 348.6967 | 23.3 | 348.6967 | 22.8 | 341.214 | 21.7 | 324.7519 | 20.4 | 305.2967 | 19.8 | 296.3174 | 18.3 | 273.8691 | 14.8 | 221.4898 | 12 | 179.5863
A106 | A | 1 | 8 | 5 | 8.625 | 0.109 | 16 | 27.8828 | 16 | 27.8828 | 16 | 27.8828 | 16 | 27.8828 | 16 | 27.8828 | 15.3 | 26.6629 | 14.6 | 25.4431 | 12.5 | 21.7834 | 10.7 | 18.6466 | 9.2 | 16.0326
|  | 1 | 8 | 10 | 8.625 | 0.148 | 16 | 37.8592 | 16 | 37.8592 | 16 | 37.8592 | 16 | 37.8592 | 16 | 37.8592 | 15.3 | 36.2029 | 14.6 | 34.5465 | 12.5 | 29.5775 | 10.7 | 25.3183 | 9.2 | 21.769
|  | 1 | 8 | 30 | 8.625 | 0.277 | 16 | 70.8581 | 16 | 70.8581 | 16 | 70.8581 | 16 | 70.8581 | 16 | 70.8581 | 15.3 | 67.7581 | 14.6 | 64.658 | 12.5 | 55.3579 | 10.7 | 47.3864 | 9.2 | 40.7434
|  | 1 | 8 | 40 | 8.625 | 0.322 | 16 | 82.3694 | 16 | 82.3694 | 16 | 82.3694 | 16 | 82.3694 | 16 | 82.3694 | 15.3 | 78.7657 | 14.6 | 75.162 | 12.5 | 64.3511 | 10.7 | 55.0845 | 9.2 | 47.3624
|  | 1 | 8 | 80 | 8.625 | 0.5 | 16 | 127.9027 | 16 | 127.9027 | 16 | 127.9027 | 16 | 127.9027 | 16 | 127.9027 | 15.3 | 122.307 | 14.6 | 116.7112 | 12.5 | 99.924 | 10.7 | 85.535 | 9.2 | 73.5441
|  | 1 | 8 | 160 | 8.625 | 0.906 | 16 | 231.7598 | 16 | 231.7598 | 16 | 231.7598 | 16 | 231.7598 | 16 | 231.7598 | 15.3 | 221.6203 | 14.6 | 211.4808 | 12.5 | 181.0623 | 10.7 | 154.9893 | 9.2 | 133.2619
| B | 1 | 8 | 5 | 8.625 | 0.109 | 20 | 34.8535 | 20 | 34.8535 | 20 | 34.8535 | 19.9 | 34.6792 | 19 | 33.1108 | 17.9 | 31.1939 | 17.3 | 30.1483 | 16.7 | 29.1027 | 13.9 | 24.2232 | 11.4 | 19.8665
|  | 1 | 8 | 10 | 8.625 | 0.148 | 20 | 47.324 | 20 | 47.324 | 20 | 47.324 | 19.9 | 47.0874 | 19 | 44.9578 | 17.9 | 42.355 | 17.3 | 40.9353 | 16.7 | 39.5156 | 13.9 | 32.8902 | 11.4 | 26.9747
|  | 1 | 8 | 30 | 8.625 | 0.277 | 20 | 88.5726 | 20 | 88.5726 | 20 | 88.5726 | 19.9 | 88.1298 | 19 | 84.144 | 17.9 | 79.2725 | 17.3 | 76.6153 | 16.7 | 73.9582 | 13.9 | 61.558 | 11.4 | 50.4864
|  | 1 | 8 | 40 | 8.625 | 0.322 | 20 | 102.9617 | 20 | 102.9617 | 20 | 102.9617 | 19.9 | 102.4469 | 19 | 97.8136 | 17.9 | 92.1507 | 17.3 | 89.0619 | 16.7 | 85.973 | 13.9 | 71.5584 | 11.4 | 58.6882
|  | 1 | 8 | 80 | 8.625 | 0.5 | 20 | 159.8784 | 20 | 159.8784 | 20 | 159.8784 | 19.9 | 159.079 | 19 | 151.8845 | 17.9 | 143.0912 | 17.3 | 138.2948 | 16.7 | 133.4985 | 13.9 | 111.1155 | 11.4 | 91.1307
|  | 1 | 8 | 160 | 8.625 | 0.906 | 20 | 289.6997 | 20 | 289.6997 | 20 | 289.6997 | 19.9 | 288.2512 | 19 | 275.2147 | 17.9 | 259.2812 | 17.3 | 250.5902 | 16.7 | 241.8993 | 13.9 | 201.3413 | 11.4 | 165.1288
| C | 1 | 8 | 5 | 8.625 | 0.109 | 23.3 | 40.6043 | 23.3 | 40.6043 | 23.3 | 40.6043 | 22.8 | 39.733 | 21.7 | 37.816 | 20.4 | 35.5506 | 19.8 | 34.505 | 18.3 | 31.8909 | 14.8 | 25.7916 | 12 | 20.9121
|  | 1 | 8 | 10 | 8.625 | 0.148 | 23.3 | 55.1325 | 23.3 | 55.1325 | 23.3 | 55.1325 | 22.8 | 53.9494 | 21.7 | 51.3466 | 20.4 | 48.2705 | 19.8 | 46.8508 | 18.3 | 43.3015 | 14.8 | 35.0198 | 12 | 28.3944
|  | 1 | 8 | 30 | 8.625 | 0.277 | 23.3 | 103.1871 | 23.3 | 103.1871 | 23.3 | 103.1871 | 22.8 | 100.9728 | 21.7 | 96.1013 | 20.4 | 90.3441 | 19.8 | 87.6869 | 18.3 | 81.044 | 14.8 | 65.5438 | 12 | 53.1436
|  | 1 | 8 | 40 | 8.625 | 0.322 | 23.3 | 119.9504 | 23.3 | 119.9504 | 23.3 | 119.9504 | 22.8 | 117.3763 | 21.7 | 111.7134 | 20.4 | 105.0209 | 19.8 | 101.9321 | 18.3 | 94.21 | 14.8 | 76.1917 | 12 | 61.777
|  | 1 | 8 | 80 | 8.625 | 0.5 | 23.3 | 186.2584 | 23.3 | 186.2584 | 23.3 | 186.2584 | 22.8 | 182.2614 | 21.7 | 173.4681 | 20.4 | 163.076 | 19.8 | 158.2796 | 18.3 | 146.2888 | 14.8 | 118.31 | 12 | 95.9271
|  | 1 | 8 | 160 | 8.625 | 0.906 | 23.3 | 337.5002 | 23.3 | 337.5002 | 23.3 | 337.5002 | 22.8 | 330.2577 | 21.7 | 314.3242 | 20.4 | 295.4937 | 19.8 | 286.8027 | 18.3 | 265.0752 | 14.8 | 214.3778 | 12 | 173.8198
A106 | A | 1 | 10 | 5 | 10.75 | 0.134 | 16 | 27.5021 | 16 | 27.5021 | 16 | 27.5021 | 16 | 27.5021 | 16 | 27.5021 | 15.3 | 26.2988 | 14.6 | 25.0956 | 12.5 | 21.486 | 10.7 | 18.392 | 9.2 | 15.8137
|  | 1 | 10 | 10 | 10.75 | 0.165 | 16 | 33.8645 | 16 | 33.8645 | 16 | 33.8645 | 16 | 33.8645 | 16 | 33.8645 | 15.3 | 32.3829 | 14.6 | 30.9013 | 12.5 | 26.4566 | 10.7 | 22.6469 | 9.2 | 19.4721
|  | 1 | 10 | 30 | 10.75 | 0.307 | 16 | 63.0085 | 16 | 63.0085 | 16 | 63.0085 | 16 | 63.0085 | 16 | 63.0085 | 15.3 | 60.2518 | 14.6 | 57.4952 | 12.5 | 49.2254 | 10.7 | 42.1369 | 9.2 | 36.2299
|  | 1 | 10 | 40 | 10.75 | 0.365 | 16 | 74.9123 | 16 | 74.9123 | 16 | 74.9123 | 16 | 74.9123 | 16 | 74.9123 | 15.3 | 71.6349 | 14.6 | 68.3575 | 12.5 | 58.5253 | 10.7 | 50.0976 | 9.2 | 43.0746
|  | 1 | 10 | 80 | 10.75 | 0.594 | 16 | 121.9121 | 16 | 121.9121 | 16 | 121.9121 | 16 | 121.9121 | 16 | 121.9121 | 15.3 | 116.5785 | 14.6 | 111.2448 | 12.5 | 95.2439 | 10.7 | 81.5287 | 9.2 | 70.0995
|  | 1 | 10 | 160 | 10.75 | 1.125 | 16 | 230.8942 | 16 | 230.8942 | 16 | 230.8942 | 16 | 230.8942 | 16 | 230.8942 | 15.3 | 220.7926 | 14.6 | 210.6909 | 12.5 | 180.3861 | 10.7 | 154.4105 | 9.2 | 132.7642
| B | 1 | 10 | 5 | 10.75 | 0.134 | 20 | 34.3776 | 20 | 34.3776 | 20 | 34.3776 | 19.9 | 34.2057 | 19 | 32.6587 | 17.9 | 30.7679 | 17.3 | 29.7366 | 16.7 | 28.7053 | 13.9 | 23.8924 | 11.4 | 19.5952
|  | 1 | 10 | 10 | 10.75 | 0.165 | 20 | 42.3306 | 20 | 42.3306 | 20 | 42.3306 | 19.9 | 42.1189 | 19 | 40.2141 | 17.9 | 37.8859 | 17.3 | 36.616 | 16.7 | 35.3461 | 13.9 | 29.4198 | 11.4 | 24.1284
|  | 1 | 10 | 30 | 10.75 | 0.307 | 20 | 78.7606 | 20 | 78.7606 | 20 | 78.7606 | 19.9 | 78.3668 | 19 | 74.8225 | 17.9 | 70.4907 | 17.3 | 68.1279 | 16.7 | 65.7651 | 13.9 | 54.7386 | 11.4 | 44.8935
|  | 1 | 10 | 40 | 10.75 | 0.365 | 20 | 93.6404 | 20 | 93.6404 | 20 | 93.6404 | 19.9 | 93.1722 | 19 | 88.9584 | 17.9 | 83.8082 | 17.3 | 80.999 | 16.7 | 78.1898 | 13.9 | 65.0801 | 11.4 | 53.375
|  | 1 | 10 | 80 | 10.75 | 0.594 | 20 | 152.3902 | 20 | 152.3902 | 20 | 152.3902 | 19.9 | 151.6282 | 19 | 144.7707 | 17.9 | 136.3892 | 17.3 | 131.8175 | 16.7 | 127.2458 | 13.9 | 105.9112 | 11.4 | 86.8624
|  | 1 | 10 | 160 | 10.75 | 1.125 | 20 | 288.6177 | 20 | 288.6177 | 20 | 288.6177 | 19.9 | 287.1746 | 19 | 274.1868 | 17.9 | 258.3129 | 17.3 | 249.6543 | 16.7 | 240.9958 | 13.9 | 200.5893 | 11.4 | 164.5121
| C | 1 | 10 | 5 | 10.75 | 0.134 | 23.3 | 40.0499 | 23.3 | 40.0499 | 23.3 | 40.0499 | 22.8 | 39.1904 | 21.7 | 37.2997 | 20.4 | 35.0651 | 19.8 | 34.0338 | 18.3 | 31.4555 | 14.8 | 25.4394 | 12 | 20.6265
|  | 1 | 10 | 10 | 10.75 | 0.165 | 23.3 | 49.3152 | 23.3 | 49.3152 | 23.3 | 49.3152 | 22.8 | 48.2569 | 21.7 | 45.9287 | 20.4 | 43.1772 | 19.8 | 41.9073 | 18.3 | 38.7325 | 14.8 | 31.3246 | 12 | 25.3984
|  | 1 | 10 | 30 | 10.75 | 0.307 | 23.3 | 91.7561 | 23.3 | 91.7561 | 23.3 | 91.7561 | 22.8 | 89.7871 | 21.7 | 85.4552 | 20.4 | 80.3358 | 19.8 | 77.973 | 18.3 | 72.0659 | 14.8 | 58.2828 | 12 | 47.2563
|  | 1 | 10 | 40 | 10.75 | 0.365 | 23.3 | 109.0911 | 23.3 | 109.0911 | 23.3 | 109.0911 | 22.8 | 106.7501 | 21.7 | 101.5999 | 20.4 | 95.5132 | 19.8 | 92.704 | 18.3 | 85.681 | 14.8 | 69.2939 | 12 | 56.1843
|  | 1 | 10 | 80 | 10.75 | 0.594 | 23.3 | 177.5345 | 23.3 | 177.5345 | 23.3 | 177.5345 | 22.8 | 173.7248 | 21.7 | 165.3433 | 20.4 | 155.438 | 19.8 | 150.8663 | 18.3 | 139.437 | 14.8 | 112.7687 | 12 | 91.4341
|  | 1 | 10 | 160 | 10.75 | 1.125 | 23.3 | 336.2397 | 23.3 | 336.2397 | 23.3 | 336.2397 | 22.8 | 329.0242 | 21.7 | 313.1502 | 20.4 | 294.3901 | 19.8 | 285.7316 | 18.3 | 264.0852 | 14.8 | 213.5771 | 12 | 173.1706
A106 | A | 1 | 12 | 5 | 12.75 | 0.156 | 16 | 26.995 | 16 | 26.995 | 16 | 26.995 | 16 | 26.995 | 16 | 26.995 | 15.3 | 25.814 | 14.6 | 24.6329 | 12.5 | 21.0898 | 10.7 | 18.0529 | 9.2 | 15.5221
|  | 1 | 12 | 10 | 12.75 | 0.18 | 16 | 31.1481 | 16 | 31.1481 | 16 | 31.1481 | 16 | 31.1481 | 16 | 31.1481 | 15.3 | 29.7854 | 14.6 | 28.4226 | 12.5 | 24.3344 | 10.7 | 20.8303 | 9.2 | 17.9101
|  | 1 | 12 | 30 | 12.75 | 0.33 | 16 | 57.1048 | 16 | 57.1048 | 16 | 57.1048 | 16 | 57.1048 | 16 | 57.1048 | 15.3 | 54.6065 | 14.6 | 52.1081 | 12.5 | 44.6131 | 10.7 | 38.1888 | 9.2 | 32.8353
|  | 1 | 12 | 40 | 12.75 | 0.406 | 16 | 70.2562 | 16 | 70.2562 | 16 | 70.2562 | 16 | 70.2562 | 16 | 70.2562 | 15.3 | 67.1825 | 14.6 | 64.1088 | 12.5 | 54.8877 | 10.7 | 46.9838 | 9.2 | 40.3973
|  | 1 | 12 | 80 | 12.75 | 0.688 | 16 | 119.0549 | 16 | 119.0549 | 16 | 119.0549 | 16 | 119.0549 | 16 | 119.0549 | 15.3 | 113.8462 | 14.6 | 108.6376 | 12.5 | 93.0116 | 10.7 | 79.618 | 9.2 | 68.4566
|  | 1 | 12 | 160 | 12.75 | 1.312 | 16 | 227.0349 | 16 | 227.0349 | 16 | 227.0349 | 16 | 227.0349 | 16 | 227.0349 | 15.3 | 217.1021 | 14.6 | 207.1693 | 12.5 | 177.371 | 10.7 | 151.8296 | 9.2 | 130.5451
| B | 1 | 12 | 5 | 12.75 | 0.156 | 20 | 33.7438 | 20 | 33.7438 | 20 | 33.7438 | 19.9 | 33.575 | 19 | 32.0566 | 17.9 | 30.2007 | 17.3 | 29.1883 | 16.7 | 28.176 | 13.9 | 23.4519 | 11.4 | 19.2339
|  | 1 | 12 | 10 | 12.75 | 0.18 | 20 | 38.9351 | 20 | 38.9351 | 20 | 38.9351 | 19.9 | 38.7404 | 19 | 36.9883 | 17.9 | 34.8469 | 17.3 | 33.6789 | 16.7 | 32.5108 | 13.9 | 27.0599 | 11.4 | 22.193
|  | 1 | 12 | 30 | 12.75 | 0.33 | 20 | 71.381 | 20 | 71.381 | 20 | 71.381 | 19.9 | 71.0241 | 19 | 67.812 | 17.9 | 63.886 | 17.3 | 61.7446 | 16.7 | 59.6031 | 13.9 | 49.6098 | 11.4 | 40.6872
|  | 1 | 12 | 40 | 12.75 | 0.406 | 20 | 87.8203 | 20 | 87.8203 | 20 | 87.8203 | 19.9 | 87.3812 | 19 | 83.4293 | 17.9 | 78.5991 | 17.3 | 75.9645 | 16.7 | 73.3299 | 13.9 | 61.0351 | 11.4 | 50.0576
|  | 1 | 12 | 80 | 12.75 | 0.688 | 20 | 148.8186 | 20 | 148.8186 | 20 | 148.8186 | 19.9 | 148.0745 | 19 | 141.3777 | 17.9 | 133.1926 | 17.3 | 128.7281 | 16.7 | 124.2635 | 13.9 | 103.4289 | 11.4 | 84.8266
|  | 1 | 12 | 160 | 12.75 | 1.312 | 20 | 283.7936 | 20 | 283.7936 | 20 | 283.7936 | 19.9 | 282.3746 | 19 | 269.6039 | 17.9 | 253.9953 | 17.3 | 245.4815 | 16.7 | 236.9677 | 13.9 | 197.2366 | 11.4 | 161.7624
| C | 1 | 12 | 5 | 12.75 | 0.156 | 23.3 | 39.3115 | 23.3 | 39.3115 | 23.3 | 39.3115 | 22.8 | 38.4679 | 21.7 | 36.612 | 20.4 | 34.4186 | 19.8 | 33.4063 | 18.3 | 30.8755 | 14.8 | 24.9704 | 12 | 20.2463
|  | 1 | 12 | 10 | 12.75 | 0.18 | 23.3 | 45.3594 | 23.3 | 45.3594 | 23.3 | 45.3594 | 22.8 | 44.386 | 21.7 | 42.2446 | 20.4 | 39.7138 | 19.8 | 38.5457 | 18.3 | 35.6256 | 14.8 | 28.812 | 12 | 23.3611
|  | 1 | 12 | 30 | 12.75 | 0.33 | 23.3 | 83.1589 | 23.3 | 83.1589 | 23.3 | 83.1589 | 22.8 | 81.3744 | 21.7 | 77.4484 | 20.4 | 72.8086 | 19.8 | 70.6672 | 18.3 | 65.3136 | 14.8 | 52.822 | 12 | 42.8286
|  | 1 | 12 | 40 | 12.75 | 0.406 | 23.3 | 102.3106 | 23.3 | 102.3106 | 23.3 | 102.3106 | 22.8 | 100.1151 | 21.7 | 95.285 | 20.4 | 89.5767 | 19.8 | 86.9421 | 18.3 | 80.3556 | 14.8 | 64.987 | 12 | 52.6922
|  | 1 | 12 | 80 | 12.75 | 0.688 | 23.3 | 173.3737 | 23.3 | 173.3737 | 23.3 | 173.3737 | 22.8 | 169.6532 | 21.7 | 161.4682 | 20.4 | 151.795 | 19.8 | 147.3304 | 18.3 | 136.169 | 14.8 | 110.1258 | 12 | 89.2912
|  | 1 | 12 | 160 | 12.75 | 1.312 | 23.3 | 330.6196 | 23.3 | 330.6196 | 23.3 | 330.6196 | 22.8 | 323.5247 | 21.7 | 307.9161 | 20.4 | 289.4695 | 19.8 | 280.9557 | 18.3 | 259.6711 | 14.8 | 210.0073 | 12 | 170.2762
A106 | A | 1 | 14 | 5 | 14 | 0.156 | 16 | 24.5847 | 16 | 24.5847 | 16 | 24.5847 | 16 | 24.5847 | 16 | 24.5847 | 15.3 | 23.5092 | 14.6 | 22.4336 | 12.5 | 19.2068 | 10.7 | 16.441 | 9.2 | 14.1362
|  | 1 | 14 | 10 | 14 | 0.25 | 16 | 39.3986 | 16 | 39.3986 | 16 | 39.3986 | 16 | 39.3986 | 16 | 39.3986 | 15.3 | 37.6749 | 14.6 | 35.9512 | 12.5 | 30.7802 | 10.7 | 26.3478 | 9.2 | 22.6542
|  | 1 | 14 | 30 | 14 | 0.375 | 16 | 59.0979 | 16 | 59.0979 | 16 | 59.0979 | 16 | 59.0979 | 16 | 59.0979 | 15.3 | 56.5124 | 14.6 | 53.9268 | 12.5 | 46.1702 | 10.7 | 39.5217 | 9.2 | 33.9813
|  | 1 | 14 | 40 | 14 | 0.438 | 16 | 69.0264 | 16 | 69.0264 | 16 | 69.0264 | 16 | 69.0264 | 16 | 69.0264 | 15.3 | 66.0065 | 14.6 | 62.9866 | 12.5 | 53.9268 | 10.7 | 46.1614 | 9.2 | 39.6902
|  | 1 | 14 | 80 | 14 | 0.75 | 16 | 118.1958 | 16 | 118.1958 | 16 | 118.1958 | 16 | 118.1958 | 16 | 118.1958 | 15.3 | 113.0248 | 14.6 | 107.8537 | 12.5 | 92.3405 | 10.7 | 79.0435 | 9.2 | 67.9626
|  | 1 | 14 | 160 | 14 | 1.406 | 16 | 221.5778 | 16 | 221.5778 | 16 | 221.5778 | 16 | 221.5778 | 16 | 221.5778 | 15.3 | 211.8838 | 14.6 | 202.1897 | 12.5 | 173.1076 | 10.7 | 148.1801 | 9.2 | 127.4072
| B | 1 | 14 | 5 | 14 | 0.156 | 20 | 30.7309 | 20 | 30.7309 | 20 | 30.7309 | 19.9 | 30.5773 | 19 | 29.1944 | 17.9 | 27.5042 | 17.3 | 26.5822 | 16.7 | 25.6603 | 13.9 | 21.358 | 11.4 | 17.5166
|  | 1 | 14 | 10 | 14 | 0.25 | 20 | 49.2483 | 20 | 49.2483 | 20 | 49.2483 | 19.9 | 49.002 | 19 | 46.7859 | 17.9 | 44.0772 | 17.3 | 42.5997 | 16.7 | 41.1223 | 13.9 | 34.2275 | 11.4 | 28.0715
|  | 1 | 14 | 30 | 14 | 0.375 | 20 | 73.8724 | 20 | 73.8724 | 20 | 73.8724 | 19.9 | 73.503 | 19 | 70.1788 | 17.9 | 66.1158 | 17.3 | 63.8996 | 16.7 | 61.6835 | 13.9 | 51.3413 | 11.4 | 42.1073
|  | 1 | 14 | 40 | 14 | 0.438 | 20 | 86.283 | 20 | 86.283 | 20 | 86.283 | 19.9 | 85.8515 | 19 | 81.9688 | 17.9 | 77.2232 | 17.3 | 74.6348 | 16.7 | 72.0463 | 13.9 | 59.9667 | 11.4 | 49.1813
|  | 1 | 14 | 80 | 14 | 0.75 | 20 | 147.7448 | 20 | 147.7448 | 20 | 147.7448 | 19.9 | 147.0061 | 19 | 140.3576 | 17.9 | 132.2316 | 17.3 | 127.7992 | 16.7 | 123.3669 | 13.9 | 102.6826 | 11.4 | 84.2145
|  | 1 | 14 | 160 | 14 | 1.406 | 20 | 276.9722 | 20 | 276.9722 | 20 | 276.9722 | 19.9 | 275.5874 | 19 | 263.1236 | 17.9 | 247.8902 | 17.3 | 239.581 | 16.7 | 231.2718 | 13.9 | 192.4957 | 11.4 | 157.8742
| C | 1 | 14 | 5 | 14 | 0.156 | 23.3 | 35.8015 | 23.3 | 35.8015 | 23.3 | 35.8015 | 22.8 | 35.0332 | 21.7 | 33.343 | 20.4 | 31.3455 | 19.8 | 30.4236 | 18.3 | 28.1188 | 14.8 | 22.7409 | 12 | 18.4386
|  | 1 | 14 | 10 | 14 | 0.25 | 23.3 | 57.3742 | 23.3 | 57.3742 | 23.3 | 57.3742 | 22.8 | 56.143 | 21.7 | 53.4344 | 20.4 | 50.2332 | 19.8 | 48.7558 | 18.3 | 45.0622 | 14.8 | 36.4437 | 12 | 29.549
|  | 1 | 14 | 30 | 14 | 0.375 | 23.3 | 86.0613 | 23.3 | 86.0613 | 23.3 | 86.0613 | 22.8 | 84.2145 | 21.7 | 80.1516 | 20.4 | 75.3498 | 19.8 | 73.1337 | 18.3 | 67.5932 | 14.8 | 54.6656 | 12 | 44.3234
|  | 1 | 14 | 40 | 14 | 0.438 | 23.3 | 100.5196 | 23.3 | 100.5196 | 23.3 | 100.5196 | 22.8 | 98.3626 | 21.7 | 93.617 | 20.4 | 88.0086 | 19.8 | 85.4201 | 18.3 | 78.9489 | 14.8 | 63.8494 | 12 | 51.7698
|  | 1 | 14 | 80 | 14 | 0.75 | 23.3 | 172.1227 | 23.3 | 172.1227 | 23.3 | 172.1227 | 22.8 | 168.4291 | 21.7 | 160.3031 | 20.4 | 150.6997 | 19.8 | 146.2673 | 18.3 | 135.1865 | 14.8 | 109.3311 | 12 | 88.6469
|  | 1 | 14 | 160 | 14 | 1.406 | 23.3 | 322.6727 | 23.3 | 322.6727 | 23.3 | 322.6727 | 22.8 | 315.7484 | 21.7 | 300.5149 | 20.4 | 282.5117 | 19.8 | 274.2025 | 18.3 | 253.4296 | 14.8 | 204.9595 | 12 | 166.1833
A106 | A | 1 | 16 | 5 | 16 | 0.165 | 16 | 22.7527 | 16 | 22.7527 | 16 | 22.7527 | 16 | 22.7527 | 16 | 22.7527 | 15.3 | 21.7573 | 14.6 | 20.7618 | 12.5 | 17.7755 | 10.7 | 15.2159 | 9.2 | 13.0828
|  | 1 | 16 | 10 | 16 | 0.25 | 16 | 34.4738 | 16 | 34.4738 | 16 | 34.4738 | 16 | 34.4738 | 16 | 34.4738 | 15.3 | 32.9656 | 14.6 | 31.4573 | 12.5 | 26.9326 | 10.7 | 23.0543 | 9.2 | 19.8224
|  | 1 | 16 | 30 | 16 | 0.375 | 16 | 51.7107 | 16 | 51.7107 | 16 | 51.7107 | 16 | 51.7107 | 16 | 51.7107 | 15.3 | 49.4483 | 14.6 | 47.186 | 12.5 | 40.399 | 10.7 | 34.5815 | 9.2 | 29.7336
|  | 1 | 16 | 40 | 16 | 0.5 | 16 | 68.9476 | 16 | 68.9476 | 16 | 68.9476 | 16 | 68.9476 | 16 | 68.9476 | 15.3 | 65.9311 | 14.6 | 62.9147 | 12.5 | 53.8653 | 10.7 | 46.1087 | 9.2 | 39.6449
|  | 1 | 16 | 80 | 16 | 0.844 | 16 | 116.3835 | 16 | 116.3835 | 16 | 116.3835 | 16 | 116.3835 | 16 | 116.3835 | 15.3 | 111.2917 | 14.6 | 106.1999 | 12.5 | 90.9246 | 10.7 | 77.8315 | 9.2 | 66.9205
|  | 1 | 16 | 160 | 16 | 1.594 | 16 | 219.8049 | 16 | 219.8049 | 16 | 219.8049 | 16 | 219.8049 | 16 | 219.8049 | 15.3 | 210.1884 | 14.6 | 200.5719 | 12.5 | 171.7225 | 10.7 | 146.9945 | 9.2 | 126.3878
| B | 1 | 16 | 5 | 16 | 0.165 | 20 | 28.4409 | 20 | 28.4409 | 20 | 28.4409 | 19.9 | 28.2987 | 19 | 27.0188 | 17.9 | 25.4546 | 17.3 | 24.6014 | 16.7 | 23.7481 | 13.9 | 19.7664 | 11.4 | 16.2113
|  | 1 | 16 | 10 | 16 | 0.25 | 20 | 43.0922 | 20 | 43.0922 | 20 | 43.0922 | 19.9 | 42.8768 | 19 | 40.9376 | 17.9 | 38.5675 | 17.3 | 37.2748 | 16.7 | 35.982 | 13.9 | 29.9491 | 11.4 | 24.5626
|  | 1 | 16 | 30 | 16 | 0.375 | 20 | 64.6383 | 20 | 64.6383 | 20 | 64.6383 | 19.9 | 64.3152 | 19 | 61.4064 | 17.9 | 57.8513 | 17.3 | 55.9122 | 16.7 | 53.973 | 13.9 | 44.9237 | 11.4 | 36.8439
|  | 1 | 16 | 40 | 16 | 0.5 | 20 | 86.1845 | 20 | 86.1845 | 20 | 86.1845 | 19.9 | 85.7535 | 19 | 81.8752 | 17.9 | 77.1351 | 17.3 | 74.5496 | 16.7 | 71.964 | 13.9 | 59.8982 | 11.4 | 49.1251
|  | 1 | 16 | 80 | 16 | 0.844 | 20 | 145.4794 | 20 | 145.4794 | 20 | 145.4794 | 19.9 | 144.752 | 19 | 138.2054 | 17.9 | 130.204 | 17.3 | 125.8397 | 16.7 | 121.4753 | 13.9 | 101.1082 | 11.4 | 82.9232
|  | 1 | 16 | 160 | 16 | 1.594 | 20 | 274.7561 | 20 | 274.7561 | 20 | 274.7561 | 19.9 | 273.3823 | 19 | 261.0183 | 17.9 | 245.9067 | 17.3 | 237.664 | 16.7 | 229.4213 | 13.9 | 190.9555 | 11.4 | 156.611
| C | 1 | 16 | 5 | 16 | 0.165 | 23.3 | 33.1336 | 23.3 | 33.1336 | 23.3 | 33.1336 | 22.8 | 32.4226 | 21.7 | 30.8583 | 20.4 | 29.0097 | 19.8 | 28.1565 | 18.3 | 26.0234 | 14.8 | 21.0462 | 12 | 17.0645
|  | 1 | 16 | 10 | 16 | 0.25 | 23.3 | 50.2024 | 23.3 | 50.2024 | 23.3 | 50.2024 | 22.8 | 49.1251 | 21.7 | 46.7551 | 20.4 | 43.9541 | 19.8 | 42.6613 | 18.3 | 39.4294 | 14.8 | 31.8883 | 12 | 25.8553
|  | 1 | 16 | 30 | 16 | 0.375 | 23.3 | 75.3037 | 23.3 | 75.3037 | 23.3 | 75.3037 | 22.8 | 73.6877 | 21.7 | 70.1326 | 20.4 | 65.9311 | 19.8 | 63.992 | 18.3 | 59.1441 | 14.8 | 47.8324 | 12 | 38.783
|  | 1 | 16 | 40 | 16 | 0.5 | 23.3 | 100.4049 | 23.3 | 100.4049 | 23.3 | 100.4049 | 22.8 | 98.2503 | 21.7 | 93.5101 | 20.4 | 87.9082 | 19.8 | 85.3226 | 18.3 | 78.8588 | 14.8 | 63.7765 | 12 | 51.7107
|  | 1 | 16 | 80 | 16 | 0.844 | 23.3 | 169.4835 | 23.3 | 169.4835 | 23.3 | 169.4835 | 22.8 | 165.8465 | 21.7 | 157.8451 | 20.4 | 148.389 | 19.8 | 144.0246 | 18.3 | 133.1136 | 14.8 | 107.6547 | 12 | 87.2876
|  | 1 | 16 | 160 | 16 | 1.594 | 23.3 | 320.0908 | 23.3 | 320.0908 | 23.3 | 320.0908 | 22.8 | 313.2219 | 21.7 | 298.1103 | 20.4 | 280.2512 | 19.8 | 272.0085 | 18.3 | 251.4018 | 14.8 | 203.3195 | 12 | 164.8536
A106 | A | 1 | 18 | 5 | 18 | 0.165 | 16 | 20.2246 | 16 | 20.2246 | 16 | 20.2246 | 16 | 20.2246 | 16 | 20.2246 | 15.3 | 19.3398 | 14.6 | 18.455 | 12.5 | 15.8005 | 10.7 | 13.5252 | 9.2 | 11.6292
|  | 1 | 18 | 10 | 18 | 0.25 | 16 | 30.6434 | 16 | 30.6434 | 16 | 30.6434 | 16 | 30.6434 | 16 | 30.6434 | 15.3 | 29.3027 | 14.6 | 27.9621 | 12.5 | 23.9401 | 10.7 | 20.4927 | 9.2 | 17.6199
|  | 1 | 18 | 30 | 18 | 0.438 | 16 | 53.6872 | 16 | 53.6872 | 16 | 53.6872 | 16 | 53.6872 | 16 | 53.6872 | 15.3 | 51.3384 | 14.6 | 48.9895 | 12.5 | 41.9431 | 10.7 | 35.9033 | 9.2 | 30.8701
|  | 1 | 18 | 40 | 18 | 0.562 | 16 | 68.8863 | 16 | 68.8863 | 16 | 68.8863 | 16 | 68.8863 | 16 | 68.8863 | 15.3 | 65.8725 | 14.6 | 62.8587 | 12.5 | 53.8174 | 10.7 | 46.0677 | 9.2 | 39.6096
|  | 1 | 18 | 80 | 18 | 0.938 | 16 | 114.9739 | 16 | 114.9739 | 16 | 114.9739 | 16 | 114.9739 | 16 | 114.9739 | 15.3 | 109.9438 | 14.6 | 104.9137 | 12.5 | 89.8234 | 10.7 | 76.8888 | 9.2 | 66.11
|  | 1 | 18 | 160 | 18 | 1.781 | 16 | 218.3033 | 16 | 218.3033 | 16 | 218.3033 | 16 | 218.3033 | 16 | 218.3033 | 15.3 | 208.7526 | 14.6 | 199.2018 | 12.5 | 170.5495 | 10.7 | 145.9904 | 9.2 | 125.5244
| B | 1 | 18 | 5 | 18 | 0.165 | 20 | 25.2808 | 20 | 25.2808 | 20 | 25.2808 | 19.9 | 25.1544 | 19 | 24.0167 | 17.9 | 22.6263 | 17.3 | 21.8679 | 16.7 | 21.1094 | 13.9 | 17.5701 | 11.4 | 14.41
|  | 1 | 18 | 10 | 18 | 0.25 | 20 | 38.3042 | 20 | 38.3042 | 20 | 38.3042 | 19.9 | 38.1127 | 19 | 36.389 | 17.9 | 34.2823 | 17.3 | 33.1331 | 16.7 | 31.984 | 13.9 | 26.6214 | 11.4 | 21.8334
|  | 1 | 18 | 30 | 18 | 0.438 | 20 | 67.109 | 20 | 67.109 | 20 | 67.109 | 19.9 | 66.7734 | 19 | 63.7535 | 17.9 | 60.0625 | 17.3 | 58.0493 | 16.7 | 56.036 | 13.9 | 46.6407 | 11.4 | 38.2521
|  | 1 | 18 | 40 | 18 | 0.562 | 20 | 86.1079 | 20 | 86.1079 | 20 | 86.1079 | 19.9 | 85.6773 | 19 | 81.8025 | 17.9 | 77.0665 | 17.3 | 74.4833 | 16.7 | 71.9001 | 13.9 | 59.845 | 11.4 | 49.0815
|  | 1 | 18 | 80 | 18 | 0.938 | 20 | 143.7174 | 20 | 143.7174 | 20 | 143.7174 | 19.9 | 142.9988 | 19 | 136.5315 | 17.9 | 128.6271 | 17.3 | 124.3155 | 16.7 | 120.004 | 13.9 | 99.8836 | 11.4 | 81.9189
|  | 1 | 18 | 160 | 18 | 1.781 | 20 | 272.8792 | 20 | 272.8792 | 20 | 272.8792 | 19.9 | 271.5148 | 19 | 259.2352 | 17.9 | 244.2268 | 17.3 | 236.0405 | 16.7 | 227.8541 | 13.9 | 189.651 | 11.4 | 155.5411
| C | 1 | 18 | 5 | 18 | 0.165 | 23.3 | 29.4521 | 23.3 | 29.4521 | 23.3 | 29.4521 | 22.8 | 28.8201 | 21.7 | 27.4296 | 20.4 | 25.7864 | 19.8 | 25.028 | 18.3 | 23.1319 | 14.8 | 18.7078 | 12 | 15.1685
|  | 1 | 18 | 10 | 18 | 0.25 | 23.3 | 44.6244 | 23.3 | 44.6244 | 23.3 | 44.6244 | 22.8 | 43.6668 | 21.7 | 41.5601 | 20.4 | 39.0703 | 19.8 | 37.9212 | 18.3 | 35.0483 | 14.8 | 28.3451 | 12 | 22.9825
|  | 1 | 18 | 30 | 18 | 0.438 | 23.3 | 78.1819 | 23.3 | 78.1819 | 23.3 | 78.1819 | 22.8 | 76.5042 | 21.7 | 72.8132 | 20.4 | 68.4511 | 19.8 | 66.4379 | 18.3 | 61.4047 | 14.8 | 49.6606 | 12 | 40.2654
|  | 1 | 18 | 40 | 18 | 0.562 | 23.3 | 100.3157 | 23.3 | 100.3157 | 23.3 | 100.3157 | 22.8 | 98.163 | 21.7 | 93.427 | 20.4 | 87.83 | 19.8 | 85.2468 | 18.3 | 78.7887 | 14.8 | 63.7198 | 12 | 51.6647
|  | 1 | 18 | 80 | 18 | 0.938 | 23.3 | 167.4307 | 23.3 | 167.4307 | 23.3 | 167.4307 | 22.8 | 163.8378 | 21.7 | 155.9334 | 20.4 | 146.5917 | 19.8 | 142.2802 | 18.3 | 131.5014 | 14.8 | 106.3509 | 12 | 86.2304
|  | 1 | 18 | 160 | 18 | 1.781 | 23.3 | 317.9042 | 23.3 | 317.9042 | 23.3 | 317.9042 | 22.8 | 311.0822 | 21.7 | 296.0739 | 20.4 | 278.3367 | 19.8 | 270.1504 | 18.3 | 249.6844 | 14.8 | 201.9306 | 12 | 163.7275
A106 | A | 1 | 20 | 5 | 20 | 0.188 | 16 | 20.7394 | 16 | 20.7394 | 16 | 20.7394 | 16 | 20.7394 | 16 | 20.7394 | 15.3 | 19.8321 | 14.6 | 18.9247 | 12.5 | 16.2027 | 10.7 | 13.8695 | 9.2 | 11.9252
|  | 1 | 20 | 10 | 20 | 0.25 | 16 | 27.579 | 16 | 27.579 | 16 | 27.579 | 16 | 27.579 | 16 | 27.579 | 15.3 | 26.3724 | 14.6 | 25.1659 | 12.5 | 21.5461 | 10.7 | 18.4435 | 9.2 | 15.8579
|  | 1 | 20 | 30 | 20 | 0.5 | 16 | 55.1581 | 16 | 55.1581 | 16 | 55.1581 | 16 | 55.1581 | 16 | 55.1581 | 15.3 | 52.7449 | 14.6 | 50.3317 | 12.5 | 43.0922 | 10.7 | 36.8869 | 9.2 | 31.7159
|  | 1 | 20 | 40 | 20 | 0.594 | 16 | 65.5278 | 16 | 65.5278 | 16 | 65.5278 | 16 | 65.5278 | 16 | 65.5278 | 15.3 | 62.6609 | 14.6 | 59.7941 | 12.5 | 51.1936 | 10.7 | 43.8217 | 9.2 | 37.6785
|  | 1 | 20 | 80 | 20 | 1.031 | 16 | 113.7359 | 16 | 113.7359 | 16 | 113.7359 | 16 | 113.7359 | 16 | 113.7359 | 15.3 | 108.76 | 14.6 | 103.784 | 12.5 | 88.8562 | 10.7 | 76.0609 | 9.2 | 65.3981
|  | 1 | 20 | 160 | 20 | 1.969 | 16 | 217.2124 | 16 | 217.2124 | 16 | 217.2124 | 16 | 217.2124 | 16 | 217.2124 | 15.3 | 207.7094 | 14.6 | 198.2063 | 12.5 | 169.6972 | 10.7 | 145.2608 | 9.2 | 124.8971
| B | 1 | 20 | 5 | 20 | 0.188 | 20 | 25.9243 | 20 | 25.9243 | 20 | 25.9243 | 19.9 | 25.7947 | 19 | 24.6281 | 17.9 | 23.2022 | 17.3 | 22.4245 | 16.7 | 21.6468 | 13.9 | 18.0174 | 11.4 | 14.7768
|  | 1 | 20 | 10 | 20 | 0.25 | 20 | 34.4738 | 20 | 34.4738 | 20 | 34.4738 | 19.9 | 34.3014 | 19 | 32.7501 | 17.9 | 30.854 | 17.3 | 29.8198 | 16.7 | 28.7856 | 13.9 | 23.9593 | 11.4 | 19.6501
|  | 1 | 20 | 30 | 20 | 0.5 | 20 | 68.9476 | 20 | 68.9476 | 20 | 68.9476 | 19.9 | 68.6028 | 19 | 65.5002 | 17.9 | 61.7081 | 17.3 | 59.6396 | 16.7 | 57.5712 | 13.9 | 47.9186 | 11.4 | 39.3001
|  | 1 | 20 | 40 | 20 | 0.594 | 20 | 81.9097 | 20 | 81.9097 | 20 | 81.9097 | 19.9 | 81.5002 | 19 | 77.8142 | 17.9 | 73.3092 | 17.3 | 70.8519 | 16.7 | 68.3946 | 13.9 | 56.9273 | 11.4 | 46.6885
|  | 1 | 20 | 80 | 20 | 1.031 | 20 | 142.1699 | 20 | 142.1699 | 20 | 142.1699 | 19.9 | 141.459 | 19 | 135.0614 | 17.9 | 127.2421 | 17.3 | 122.977 | 16.7 | 118.7119 | 13.9 | 98.8081 | 11.4 | 81.0368
|  | 1 | 20 | 160 | 20 | 1.969 | 20 | 271.5155 | 20 | 271.5155 | 20 | 271.5155 | 19.9 | 270.158 | 19 | 257.9398 | 17.9 | 243.0064 | 17.3 | 234.8609 | 16.7 | 226.7155 | 13.9 | 188.7033 | 11.4 | 154.7639
| C | 1 | 20 | 5 | 20 | 0.188 | 23.3 | 30.2018 | 23.3 | 30.2018 | 23.3 | 30.2018 | 22.8 | 29.5537 | 21.7 | 28.1279 | 20.4 | 26.4428 | 19.8 | 25.665 | 18.3 | 23.7207 | 14.8 | 19.184 | 12 | 15.5546
|  | 1 | 20 | 10 | 20 | 0.25 | 23.3 | 40.162 | 23.3 | 40.162 | 23.3 | 40.162 | 22.8 | 39.3001 | 21.7 | 37.4041 | 20.4 | 35.1633 | 19.8 | 34.129 | 18.3 | 31.5435 | 14.8 | 25.5106 | 12 | 20.6843
|  | 1 | 20 | 30 | 20 | 0.5 | 23.3 | 80.3239 | 23.3 | 80.3239 | 23.3 | 80.3239 | 22.8 | 78.6002 | 21.7 | 74.8081 | 20.4 | 70.3265 | 19.8 | 68.2581 | 18.3 | 63.087 | 14.8 | 51.0212 | 12 | 41.3685
|  | 1 | 20 | 40 | 20 | 0.594 | 23.3 | 95.4248 | 23.3 | 95.4248 | 23.3 | 95.4248 | 22.8 | 93.3771 | 21.7 | 88.872 | 20.4 | 83.5479 | 19.8 | 81.0906 | 18.3 | 74.9474 | 14.8 | 60.6132 | 12 | 49.1458
|  | 1 | 20 | 80 | 20 | 1.031 | 23.3 | 165.6279 | 23.3 | 165.6279 | 23.3 | 165.6279 | 22.8 | 162.0737 | 21.7 | 154.2543 | 20.4 | 145.0133 | 19.8 | 140.7482 | 18.3 | 130.0854 | 14.8 | 105.2057 | 12 | 85.3019
|  | 1 | 20 | 160 | 20 | 1.969 | 23.3 | 316.3156 | 23.3 | 316.3156 | 23.3 | 316.3156 | 22.8 | 309.5277 | 21.7 | 294.5944 | 20.4 | 276.9458 | 19.8 | 268.8004 | 18.3 | 248.4367 | 14.8 | 200.9215 | 12 | 162.9093
A106 | A | 1 | 22 | 5 | 22 | 0.188 | 16 | 18.854 | 16 | 18.854 | 16 | 18.854 | 16 | 18.854 | 16 | 18.854 | 15.3 | 18.0292 | 14.6 | 17.2043 | 12.5 | 14.7297 | 10.7 | 12.6086 | 9.2 | 10.8411
|  | 1 | 22 | 10 | 22 | 0.25 | 16 | 25.0718 | 16 | 25.0718 | 16 | 25.0718 | 16 | 25.0718 | 16 | 25.0718 | 15.3 | 23.975 | 14.6 | 22.8781 | 12.5 | 19.5874 | 10.7 | 16.7668 | 9.2 | 14.4163
|  | 1 | 22 | 30 | 22 | 0.5 | 16 | 50.1437 | 16 | 50.1437 | 16 | 50.1437 | 16 | 50.1437 | 16 | 50.1437 | 15.3 | 47.9499 | 14.6 | 45.7561 | 12.5 | 39.1748 | 10.7 | 33.5336 | 9.2 | 28.8326
|  | 1 | 22 | 40 | 22 |  | 16 |  | 16 |  | 16 |  | 16 |  | 16 |  | 15.3 |  | 14.6 |  | 12.5 |  | 10.7 |  | 9.2
|  | 1 | 22 | 80 | 22 | 1.125 | 16 | 112.8233 | 16 | 112.8233 | 16 | 112.8233 | 16 | 112.8233 | 16 | 112.8233 | 15.3 | 107.8873 | 14.6 | 102.9513 | 12.5 | 88.1432 | 10.7 | 75.4506 | 9.2 | 64.8734
|  | 1 | 22 | 160 | 22 | 2.125 | 16 | 213.1107 | 16 | 213.1107 | 16 | 213.1107 | 16 | 213.1107 | 16 | 213.1107 | 15.3 | 203.7871 | 14.6 | 194.4635 | 12.5 | 166.4927 | 10.7 | 142.5178 | 9.2 | 122.5386
| B | 1 | 22 | 5 | 22 | 0.188 | 20 | 23.5675 | 20 | 23.5675 | 20 | 23.5675 | 19.9 | 23.4497 | 19 | 22.3892 | 17.9 | 21.0929 | 17.3 | 20.3859 | 16.7 | 19.6789 | 13.9 | 16.3794 | 11.4 | 13.4335
|  | 1 | 22 | 10 | 22 | 0.25 | 20 | 31.3398 | 20 | 31.3398 | 20 | 31.3398 | 19.9 | 31.1831 | 19 | 29.7728 | 17.9 | 28.0491 | 17.3 | 27.1089 | 16.7 | 26.1687 | 13.9 | 21.7812 | 11.4 | 17.8637
|  | 1 | 22 | 30 | 22 | 0.5 | 20 | 62.6796 | 20 | 62.6796 | 20 | 62.6796 | 19.9 | 62.3662 | 19 | 59.5456 | 17.9 | 56.0983 | 17.3 | 54.2179 | 16.7 | 52.3375 | 13.9 | 43.5623 | 11.4 | 35.7274
|  | 1 | 22 | 40 | 22 |  | 20 |  | 20 |  | 20 |  | 19.9 |  | 19 |  | 17.9 |  | 17.3 |  | 16.7 |  | 13.9 |  | 11.4
|  | 1 | 22 | 80 | 22 | 1.125 | 20 | 141.0291 | 20 | 141.0291 | 20 | 141.0291 | 19.9 | 140.324 | 19 | 133.9777 | 17.9 | 126.2211 | 17.3 | 121.9902 | 16.7 | 117.7593 | 13.9 | 98.0152 | 11.4 | 80.3866
|  | 1 | 22 | 160 | 22 | 2.125 | 20 | 266.3883 | 20 | 266.3883 | 20 | 266.3883 | 19.9 | 265.0564 | 19 | 253.0689 | 17.9 | 238.4176 | 17.3 | 230.4259 | 16.7 | 222.4343 | 13.9 | 185.1399 | 11.4 | 151.8414
| C | 1 | 22 | 5 | 22 | 0.188 | 23.3 | 27.4562 | 23.3 | 27.4562 | 23.3 | 27.4562 | 22.8 | 26.867 | 21.7 | 25.5708 | 20.4 | 24.0389 | 19.8 | 23.3319 | 18.3 | 21.5643 | 14.8 | 17.44 | 12 | 14.1405
|  | 1 | 22 | 10 | 22 | 0.25 | 23.3 | 36.5109 | 23.3 | 36.5109 | 23.3 | 36.5109 | 22.8 | 35.7274 | 21.7 | 34.0037 | 20.4 | 31.9666 | 19.8 | 31.0264 | 18.3 | 28.6759 | 14.8 | 23.1915 | 12 | 18.8039
|  | 1 | 22 | 30 | 22 | 0.5 | 23.3 | 73.0217 | 23.3 | 73.0217 | 23.3 | 73.0217 | 22.8 | 71.4548 | 21.7 | 68.0074 | 20.4 | 63.9332 | 19.8 | 62.0528 | 18.3 | 57.3518 | 14.8 | 46.3829 | 12 | 37.6078
|  | 1 | 22 | 40 | 22 |  | 23.3 |  | 23.3 |  | 23.3 |  | 22.8 |  | 21.7 |  | 20.4 |  | 19.8 |  | 18.3 |  | 14.8 |  | 12
|  | 1 | 22 | 80 | 22 | 1.125 | 23.3 | 164.2989 | 23.3 | 164.2989 | 23.3 | 164.2989 | 22.8 | 160.7732 | 21.7 | 153.0166 | 20.4 | 143.8497 | 19.8 | 139.6188 | 18.3 | 129.0416 | 14.8 | 104.3615 | 12 | 84.6175
|  | 1 | 22 | 160 | 22 | 2.125 | 23.3 | 310.3424 | 23.3 | 310.3424 | 23.3 | 310.3424 | 22.8 | 303.6827 | 21.7 | 289.0313 | 20.4 | 271.7161 | 19.8 | 263.7245 | 18.3 | 243.7453 | 14.8 | 197.1274 | 12 | 159.833
A106 | A | 1 | 24 | 5 | 24 | 0.218 | 16 | 20.0408 | 16 | 20.0408 | 16 | 20.0408 | 16 | 20.0408 | 16 | 20.0408 | 15.3 | 19.164 | 14.6 | 18.2872 | 12.5 | 15.6568 | 10.7 | 13.4023 | 9.2 | 11.5234
|  | 1 | 24 | 10 | 24 | 0.25 | 16 | 22.9825 | 16 | 22.9825 | 16 | 22.9825 | 16 | 22.9825 | 16 | 22.9825 | 15.3 | 21.977 | 14.6 | 20.9716 | 12.5 | 17.9551 | 10.7 | 15.3696 | 9.2 | 13.215
|  | 1 | 24 | 30 | 24 | 0.562 | 16 | 51.6647 | 16 | 51.6647 | 16 | 51.6647 | 16 | 51.6647 | 16 | 51.6647 | 15.3 | 49.4044 | 14.6 | 47.1441 | 12.5 | 40.3631 | 10.7 | 34.5508 | 9.2 | 29.7072
|  | 1 | 24 | 40 | 24 | 0.688 | 16 | 63.2479 | 16 | 63.2479 | 16 | 63.2479 | 16 | 63.2479 | 16 | 63.2479 | 15.3 | 60.4808 | 14.6 | 57.7137 | 12.5 | 49.4124 | 10.7 | 42.297 | 9.2 | 36.3675
|  | 1 | 24 | 80 | 24 | 1.219 | 16 | 112.0628 | 16 | 112.0628 | 16 | 112.0628 | 16 | 112.0628 | 16 | 112.0628 | 15.3 | 107.16 | 14.6 | 102.2573 | 12.5 | 87.549 | 10.7 | 74.942 | 9.2 | 64.4361
|  | 1 | 24 | 160 | 24 | 2.344 | 16 | 215.4841 | 16 | 215.4841 | 16 | 215.4841 | 16 | 215.4841 | 16 | 215.4841 | 15.3 | 206.0567 | 14.6 | 196.6293 | 12.5 | 168.347 | 10.7 | 144.105 | 9.2 | 123.9034
| B | 1 | 24 | 5 | 24 | 0.218 | 20 | 25.051 | 20 | 25.051 | 20 | 25.051 | 19.9 | 24.9257 | 19 | 23.7984 | 17.9 | 22.4206 | 17.3 | 21.6691 | 16.7 | 20.9175 | 13.9 | 17.4104 | 11.4 | 14.279
|  | 1 | 24 | 10 | 24 | 0.25 | 20 | 28.7282 | 20 | 28.7282 | 20 | 28.7282 | 19.9 | 28.5845 | 19 | 27.2917 | 17.9 | 25.7117 | 17.3 | 24.8499 | 16.7 | 23.988 | 13.9 | 19.9661 | 11.4 | 16.375
|  | 1 | 24 | 30 | 24 | 0.562 | 20 | 64.5809 | 20 | 64.5809 | 20 | 64.5809 | 19.9 | 64.258 | 19 | 61.3518 | 17.9 | 57.7999 | 17.3 | 55.8625 | 16.7 | 53.925 | 13.9 | 44.8837 | 11.4 | 36.8111
|  | 1 | 24 | 40 | 24 | 0.688 | 20 | 79.0599 | 20 | 79.0599 | 20 | 79.0599 | 19.9 | 78.6646 | 19 | 75.1069 | 17.9 | 70.7586 | 17.3 | 68.3868 | 16.7 | 66.015 | 13.9 | 54.9466 | 11.4 | 45.0641
|  | 1 | 24 | 80 | 24 | 1.219 | 20 | 140.0785 | 20 | 140.0785 | 20 | 140.0785 | 19.9 | 139.3781 | 19 | 133.0746 | 17.9 | 125.3702 | 17.3 | 121.1679 | 16.7 | 116.9655 | 13.9 | 97.3545 | 11.4 | 79.8447
|  | 1 | 24 | 160 | 24 | 2.344 | 20 | 269.3552 | 20 | 269.3552 | 20 | 269.3552 | 19.9 | 268.0084 | 19 | 255.8874 | 17.9 | 241.0729 | 17.3 | 232.9922 | 16.7 | 224.9116 | 13.9 | 187.2018 | 11.4 | 153.5324
| C | 1 | 24 | 5 | 24 | 0.218 | 23.3 | 29.1844 | 23.3 | 29.1844 | 23.3 | 29.1844 | 22.8 | 28.5581 | 21.7 | 27.1803 | 20.4 | 25.552 | 19.8 | 24.8004 | 18.3 | 22.9216 | 14.8 | 18.5377 | 12 | 15.0306
|  | 1 | 24 | 10 | 24 | 0.25 | 23.3 | 33.4683 | 23.3 | 33.4683 | 23.3 | 33.4683 | 22.8 | 32.7501 | 21.7 | 31.17 | 20.4 | 29.3027 | 19.8 | 28.4409 | 18.3 | 26.2863 | 14.8 | 21.2588 | 12 | 17.2369
|  | 1 | 24 | 30 | 24 | 0.562 | 23.3 | 75.2367 | 23.3 | 75.2367 | 23.3 | 75.2367 | 22.8 | 73.6222 | 21.7 | 70.0703 | 20.4 | 65.8725 | 19.8 | 63.9351 | 18.3 | 59.0915 | 14.8 | 47.7899 | 12 | 38.7485
|  | 1 | 24 | 40 | 24 | 0.688 | 23.3 | 92.1048 | 23.3 | 92.1048 | 23.3 | 92.1048 | 22.8 | 90.1283 | 21.7 | 85.78 | 20.4 | 80.6411 | 19.8 | 78.2693 | 18.3 | 72.3398 | 14.8 | 58.5043 | 12 | 47.4359
|  | 1 | 24 | 80 | 24 | 1.219 | 23.3 | 163.1914 | 23.3 | 163.1914 | 23.3 | 163.1914 | 22.8 | 159.6895 | 21.7 | 151.9852 | 20.4 | 142.88 | 19.8 | 138.6777 | 18.3 | 128.1718 | 14.8 | 103.6581 | 12 | 84.0471
|  | 1 | 24 | 160 | 24 | 2.344 | 23.3 | 313.7988 | 23.3 | 313.7988 | 23.3 | 313.7988 | 22.8 | 307.0649 | 21.7 | 292.2504 | 20.4 | 274.7423 | 19.8 | 266.6616 | 18.3 | 246.46 | 14.8 | 199.3228 | 12 | 161.6131
A106 | A | 1 | 26 | 5 |  |  | 16 |  | 16 |  | 16 |  | 16 |  | 16 |  | 15.3 |  | 14.6 |  | 12.5 |  | 10.7 |  | 9.2
|  | 1 | 26 | 10 | 26 | 0.312 | 16 | 26.4759 | 16 | 26.4759 | 16 | 26.4759 | 16 | 26.4759 | 16 | 26.4759 | 15.3 | 25.3175 | 14.6 | 24.1592 | 12.5 | 20.6843 | 10.7 | 17.7057 | 9.2 | 15.2236
|  | 1 | 26 | 30 |  |  | 16 |  | 16 |  | 16 |  | 16 |  | 16 |  | 15.3 |  | 14.6 |  | 12.5 |  | 10.7 |  | 9.2
|  | 1 | 26 | 40 |  |  | 16 |  | 16 |  | 16 |  | 16 |  | 16 |  | 15.3 |  | 14.6 |  | 12.5 |  | 10.7 |  | 9.2
|  | 1 | 26 | 80 |  |  | 16 |  | 16 |  | 16 |  | 16 |  | 16 |  | 15.3 |  | 14.6 |  | 12.5 |  | 10.7 |  | 9.2
|  | 1 | 26 | 160 |  |  | 16 |  | 16 |  | 16 |  | 16 |  | 16 |  | 15.3 |  | 14.6 |  | 12.5 |  | 10.7 |  | 9.2
| B | 1 | 26 | 5 |  |  | 20 |  | 20 |  | 20 |  | 19.9 |  | 19 |  | 17.9 |  | 17.3 |  | 16.7 |  | 13.9 |  | 11.4
|  | 1 | 26 | 10 | 26 | 0.312 | 20 | 33.0948 | 20 | 33.0948 | 20 | 33.0948 | 19.9 | 32.9294 | 19 | 31.4401 | 17.9 | 29.6199 | 17.3 | 28.627 | 16.7 | 27.6342 | 13.9 | 23.0009 | 11.4 | 18.8641
|  | 1 | 26 | 30 |  |  | 20 |  | 20 |  | 20 |  | 19.9 |  | 19 |  | 17.9 |  | 17.3 |  | 16.7 |  | 13.9 |  | 11.4
|  | 1 | 26 | 40 |  |  | 20 |  | 20 |  | 20 |  | 19.9 |  | 19 |  | 17.9 |  | 17.3 |  | 16.7 |  | 13.9 |  | 11.4
|  | 1 | 26 | 80 |  |  | 20 |  | 20 |  | 20 |  | 19.9 |  | 19 |  | 17.9 |  | 17.3 |  | 16.7 |  | 13.9 |  | 11.4
|  | 1 | 26 | 160 |  |  | 20 |  | 20 |  | 20 |  | 19.9 |  | 19 |  | 17.9 |  | 17.3 |  | 16.7 |  | 13.9 |  | 11.4
| C | 1 | 26 | 5 |  |  | 23.3 |  | 23.3 |  | 23.3 |  | 22.8 |  | 21.7 |  | 20.4 |  | 19.8 |  | 18.3 |  | 14.8 |  | 12
|  | 1 | 26 | 10 | 26 | 0.312 | 23.3 | 38.5555 | 23.3 | 38.5555 | 23.3 | 38.5555 | 22.8 | 37.7281 | 21.7 | 35.9079 | 20.4 | 33.7567 | 19.8 | 32.7639 | 18.3 | 30.2818 | 14.8 | 24.4902 | 12 | 19.8569
|  | 1 | 26 | 30 |  |  | 23.3 |  | 23.3 |  | 23.3 |  | 22.8 |  | 21.7 |  | 20.4 |  | 19.8 |  | 18.3 |  | 14.8 |  | 12
|  | 1 | 26 | 40 |  |  | 23.3 |  | 23.3 |  | 23.3 |  | 22.8 |  | 21.7 |  | 20.4 |  | 19.8 |  | 18.3 |  | 14.8 |  | 12
|  | 1 | 26 | 80 |  |  | 23.3 |  | 23.3 |  | 23.3 |  | 22.8 |  | 21.7 |  | 20.4 |  | 19.8 |  | 18.3 |  | 14.8 |  | 12
|  | 1 | 26 | 160 |  |  | 23.3 |  | 23.3 |  | 23.3 |  | 22.8 |  | 21.7 |  | 20.4 |  | 19.8 |  | 18.3 |  | 14.8 |  | 12